## Interruptores
Ítem | Descripción | Unid. | Cant. | Precio Unit. | Precio Parcial
1 | Soporte
1.1 | Estructura metálica | kg |  | 0 | 0
1.1 | Estructura metálica | kg |  | 0 | 0
1 | Base
1.1 | Hormigón H25 | m3 |  | 0 | 0
1.2 | Hormigón H10 | m3 |  | 0 | 0
1.3 | Acero Reforzado | kg |  | 0 | 0
4 | Accesorios de montaje
4.1 | Plancha de Acero Diamantada para Operador de 1,2 x 0,8 m espesor 6 mm (Nº 37) | c/u | 1 | 0 | 0
4.2 | Plancha de Acero Diamantada para Operador de 0,8 x 0,8 m espesor 6 mm (Nº 36) | c/u | 3 | 0 | 0
4.3 | Ductos metálicos o de PVC a canaletas de cables | Gl. | - | - | 0
4.4 | Varios (incluye Bulonería, Herrajes, etc.) | kg |  | 0 | 0
2 | Conexionado de alta tensión
2.1 | Conector recto de Aleación de Aluminio para conexión de 1 cable ACAR 1400 MCM (Ø34,65 mm) a terminal de Paleta de Aluminio con 4 perforaciones de Ø 14 mm a 44,5 mm entre ellas (Nº 20) | c/u | 6 | 0 | 0
3 | Conexionado de puesta a tierra
3.1 | Cable de Cu desnudo duro 2/0 AWG (Nº 2) | m | 10 | 0 | 0
3.2 | Cable de Cu desnudo duro 4/0 AWG (Nº 1) | m | 8 | 0 | 0
3.3 | Soldaduras Cable a Estructura | c/u | 4 | 0 | 0
3.4 | Soldaduras por termofusión en "T" marca CADWELD para cable 4/0 AWG a 2/0 AWG | Cjto. | 8 | 0 | 0
3.5 | Soldaduras por termofusión en "T" marca CADWELD para cable 4/0 AWG a 4/0 AWG | Cjto. | 3 | 0 | 0
3.6 | Prensa de sujeción de 1 cable de Cu 4/0 AWG a estructura de Acero marca ANDERSON tipo GC-141A-02 o similar | c/u | 3 | 0 | 0
| TOTAL |  |  |  | 0

## Desconectadores
Ítem | Descripción | Unid. | Cant. | Precio Unit. | Precio Parcial
1 | Soporte
1.1 | Estructura metálica | kg |  | 0 | 0
1.2 | Soporte cajas de conjunción | kg | 1 | 0 | 0
2 | Base
2.1 | Hormigón H25 | m3 |  | 0 | 0
2.2 | Hormigón H10 | m3 |  | 0 | 0
2.3 | Acero Reforzado | kg |  | 0 | 0
3 | Accesorios de montaje
3.1 | Cajas de conjunción o agrupamiento con sus correspondientes borneras | c/u |  | 0 | 0
3.2 | Ductos metálicos o de PVC a canaletas de cables | Gl. | - | - | 0
3.3 | Plancha de Acero Diamantada para Operador de 1,2 x 0,8 m espesor 6 mm (Nº 37) | kg |  | 0 | 0
3.4 | Ductos metálicos o de PVC a canaletas de cables | Gl. | - | - | 0
3.5 | Varios (incluye Bulonería, Herrajes, etc.) | kg |  | 0 | 0
4 | Conexionado de alta tensión
4.1 | Conector 90º de Aleación de Aluminio para conexión de 1 cable ACAR 1400 MCM (Ø34,65 mm) a terminal Cilíndrico Cu Ø 50 mm (Nº 34) | c/u | 6 | 0 | 0
5 | Conexionado de puesta a tierra
5.1 | Cable de Cu desnudo duro 2/0 AWG (Nº 2) | m | 16 |  | 0
5.2 | Soldaduras Cable a Estructura | Cjto. | 4 | 0 | 0
5.3 | Soldaduras por termofusión en "T" marca CADWELD para cable 4/0 AWG a 2/0 AWG |  |  |  | 0
5.4 | Prensa de sujeción de 1 cable de Cu 2/0 AWG a estructura de Acero marca ANDERSON tipo GC-141-01 o similar (Nº 24) | c/u | 6 | 0 | 0
5.5 | Prensa de sujeción de 2 cables de Cu 2/0 AWG a estructura de Acero marca ANDERSON tipo GC-143-01 o similar (Nº 25) | c/u | 2 | 0 | 0
5.6 | Terminal Paleta de 1/4" x 1" con una perforación Ø 1/2" marca CADWELD tipo B-101-EE-OL (22) | c/u | 1 | 0 | 0
5.7 | Prensa de conexión a Tierra para un cable flexible 2/0 AWG a cañería de Ø 2" marca ANDERSON tipo GC-111A-7B o similar (27) | c/u | 1 | 0 | 0
5.8 | Cable de Cu flexible aislado 2/0 AWG - 600V - 90º C - marca COCESA WS-R código EY-26 o similar (Nº 3) | m | 0.5 | 0 | 0
| TOTAL |  |  |  | 0

## Transformadores de corriente
Ítem | Descripción | Unid. | Cant. | Precio Unit. | Precio Parcial
1 | Soporte
1.1 | Estructura metálica (D) | kg | 3 | 0 | 0
1.2 | Soporte cajas de conjunción | kg | 1 | 0 | 0
2 | Base
2.1 | Hormigón H25 | m3 |  | 0 | 0
2.2 | Hormigón H10 | m3 |  | 0 | 0
2.3 | Acero Reforzado | kg |  | 0 | 0
3 | Accesorios de montaje
3.1 | Cajas de conjunción o agrupamiento con sus correspondientes borneras | c/u |  | 0 | 0
3.2 | Ductos metálicos o de PVC a canaletas de cables | Gl. | - | - | 0
3.3 | Varios (incluye Bulonería, Herrajes, etc.) | kg |  | 0 | 0
4 | Conexionado de alta tensión
4.1 | Conector Recto de Aleación de Aluminio para conexión de cable ACAR 1400 MCM (Ø34,65 mm) a terminal Cilíndrico Plateado Ø 50 mm (Nº 26) | c/u | 6 | 0 | 0
5 | Conexionado de puesta a tierra
5.1 | Cable de Cu desnudo duro 2/0 AWG (Nº 2) | m | 14 | 0 | 0
5.2 | Soldaduras Cable a Estructura | Cjto. | 6 | 0 | 0
5.3 | Soldaduras por termofusión en "T" marca CADWELD para cable 4/0 AWG a 2/0 AWG | Cjto. | 7 | 0 | 0
5.4 | Prensa de sujeción de 1 cable de Cu 2/0 AWG a estructura de Acero marca ANDERSON tipo GC-141-01 o similar (Nº 24) | c/u | 6 | 0 | 0
5.5 | Terminal Paleta de 1/4" x 1" con una perforación Ø 1/2" marca CADWELD tipo B-101-EE-OL (22) | c/u | 1 | 0 | 0
| TOTAL |  |  |  | 0

## Transformadores de potencial
Ítem | Descripción | Unid. | Cant. | Precio Unit. | Precio Parcial
1 | Soporte
1.1 | Estructura metálica (E) | kg |  | 0 | 0
1.2 | Soporte caja de conjunción | kg |  | 0 | 0
2 | Base
2.1 | Hormigón H25 | m3 |  | 0 | 0
2.2 | Hormigón H10 | m3 |  | 0 | 0
2.3 | Acero Reforzado | kg |  | 0 | 0
3 | Accesorios de montaje
3.1 | Cajas de conjunción o agrupamiento con sus correspondientes borneras | c/u |  | 0 | 0
3.2 | Protección secundaria (interruptor termomagnético tripolar o guardamotor) | c/u | 1 | 0 | 0
3.3 | Ductos metálicos o de PVC a canaletas de cables | Gl. | - | - | 0
3.4 | Varios (incluye Bulonería, Herrajes, etc.) | kg |  | 0 | 0
4 | Conexionado de alta tensión
4.1 | Conector Recto de Aleación de Aluminio para conexión de cable ACAR 1400 MCM (Ø34,65 mm) a terminal Cilíndrico Aluminio Ø 30 mm (Nº 32) | c/u | 3 | 0 | 0
5 | Conexionado de puesta a tierra
5.1 | Cable de Cu desnudo duro 2/0 AWG (Nº 2) | m | 14 | 0 | 0
5.2 | Soldaduras Cable a Estructura | Cjto. | 6 | 0 | 0
5.3 | Soldaduras por termofusión en "T" marca CADWELD para cable 4/0 AWG a 2/0 AWG | Cjto. | 7 | 0 | 0
5.4 | Prensa de sujeción de 1 cable de Cu 2/0 AWG a estructura de Acero marca ANDERSON tipo GC-141-01 o similar (Nº 24) | c/u | 6 | 0 | 0
5.5 | Terminal Paleta de 1/4" x 1" con una perforación Ø 1/2" marca CADWELD tipo B-101-EE-OL (22) | c/u | 1 | 0 | 0
| TOTAL |  |  |  | 0

## Trampas de onda
Ítem | Descripción | Unid. | Cant. | Precio Unit. | Precio Parcial
1 | Accesorios de montaje
1.1 | Aislador de Disco de Porcelana, Antipolusión, tipo Bola y Rótula, para cadenas de Anclaje y suspensión, 120 KN, Diámetro del Disco 254 mm, Paso 146 mm, Acoplamiento IEC-120, Clase 16 (17 x Cadena) )Nº 3) | c/u | 34 | 0 | 0
1.2 | Acoplamiento Eslabón-Bola 120 KN (Nº 9) | c/u | 2 | 0 | 0
1.3 | Grillete recto con pasador 19 mm, 120 KN (Nº 11) | c/u | 4 | 0 | 0
1.4 | Acoplamiento Rótula-Ojal, 120 KN (Nº 8) | c/u | 2 | 0 | 0
1.5 | Varios (incluye Bulonería, Herrajes, etc.) | kg |  | 0 | 0
2 | Conexionado de alta tensión
2.1 | Conector Recto de Aleación de Aluminio para conexión de 1 cable ACAR 1400 MCM (Ø34,65 mm) a terminal de Paleta de Aluminio con 4 perforaciones de Ø 14 mm a 44,5 mm entre ellas (Nº 20) | c/u | 1 | 0 | 0
2.2 | Conector 90º de Aleación de Aluminio para conexión de 1 cable ACAR 1400 MCM (Ø34,65 mm) a terminal de Paleta de Aluminio con 4 perforaciones de Ø 14 mm a 44,5 mm entre ellas (Nº 31) | c/u | 1 | 0 | 0
| TOTAL |  |  |  | 0

## Condensadores de acoplamiento
Ítem | Descripción | Unid. | Cant. | Precio Unit. | Precio Parcial
1 | Soporte
1.1 | Estructura metálica (J) | kg | 178.8 | 0 | 31969.44
2 | Base
2.1 | Hormigón H25 | m3 |  | 0 | 0
2.2 | Hormigón H10 | m3 |  | 0 | 0
2.3 | Acero Reforzado | kg |  | 0 | 0
3 | Accesorios de montaje
3.1 | Ductos metálicos o de PVC a canaletas de cables | Gl. | - | - | 0
3.2 | Varios (incluye Bulonería, Herrajes, etc.) | kg |  | 0 | 0
4 | Conexionado de alta tensión
4.1 | Conector 90º de Aleación de Aluminio para conexión de cable ACAR 1400 MCM (Ø34,65 mm) a terminal Cilíndrico de Aluminio de Ø 30 mm (Nº 16) | c/u | 1 | 0 | 0
5 | Conexionado de puesta a tierra | kg |  | 0 | 0
5.1 | Cable de Cu desnudo duro 2/0 AWG (Nº 2) | m | 5 | 0 | 0
5.2 | Soldaduras Cable a Estructura | Cjto. | 1 | 0 | 0
5.3 | Soldaduras por termofusión en "T" marca CADWELD para cable 4/0 AWG a 2/0 AWG | Cjto. | 2 | 0 | 0
5.4 | Terminal Paleta de 1/4" x 1" con una perforación Ø 1/2" marca CADWELD tipo B-101-EE-OL (22) | Pza. | 1 | 0 | 0
5.5 | Prensa de sujeción de 1 cable de Cu 2/0 AWG a estructura de Acero marca ANDERSON tipo GC-141-01 o similar (Nº 24) | Pza. | 3 | 0 | 0
5.6 | Terminal Paleta de 1/4" x 1" 1/2"con una perforación Ø 5/8" marca CADWELD tipo B-101-EG-OL o similar (23) | Pza. | 1 | 0 | 0
| TOTAL |  |  |  | 31969.44

## Aisladores pedestal
Ítem | Descripción | Unid. | Cant. | Precio Unit. | Precio Parcial
1 | Soporte
1.1 | Estructura metálica (J) | kg | 210 | 0 | 0
2 | Base
2.1 | Hormigón H25 | m3 |  | 0 | 0
2.2 | Hormigón H10 | m3 |  | 0 | 0
2.3 | Acero Reforzado | kg |  | 0 | 0
3 | Accesorios de montaje
3.1 | Varios (incluye Bulonería, Herrajes, etc.) | kg |  | 0 | 0
4 | Conexionado de alta tensión
4.1 | Conector soporte de Aleación de Aluminio sobre aislador pedestal de Ø 127 mm para cable ACAR 1400 MCM (Ø34,65 mm) (Nº 19) | c/u | 1 | 0 | 0
5 | Conexionado de puesta a tierra | kg |  | 0 | 0
3 | Cable de Cu desnudo duro 2/0 AWG (Nº 2) | m | 12 | 0 | 0
4 | Soldaduras Cable a Estructura | Cjto. | 3 | 0 | 0
5 | Soldaduras por termofusión en "T" marca CADWELD para cable 4/0 AWG a 2/0 AWG | Cjto. | 3 | 0 | 0
6 | Terminal Paleta de 1/4" x 1" con una perforación Ø 1/2" marca CADWELD tipo B-101-EE-OL (22) | c/u | 3 | 0 | 0
7 | Prensa de sujeción de 1 cable de Cu 2/0 AWG a estructura de Acero marca ANDERSON tipo GC-141-01 o similar (Nº 24) | c/u | 6 | 0 | 0
| TOTAL |  |  |  | 0

## Cableado BT
Formación | Tipo | Interruptor | Desconectador de barras o transferencia | Desconectador de línea | Desconectador de línea c/PaT | Desconectador de PaT | Transformador de corriente | Transformador de potencial | RTU | Precio Unit.
|  | Metros de cable por metro de distancia del tablero del aparato al tablero de control correspondiente | [6 empty] | por paño
12x1 mm² | [8 empty] | 60
2x2,5 mm² | [7 empty] | 2
3x2,5 mm²
4x2,5 mm² |  | 3 | 1 | 2 | 5 | 3
12x2,5 mm² |  | 1
19x2,5 mm² |  | 1 | 2 | 1 | 2 | 1
2x4 mm² |  | 1 | 1 | 1 | 2 | 1 | 2 | 3
4x4 mm² |  | 1 | 1 | 1 | 1 |  |  | 1 |  |  | Se asume 4mm² para circuitos voltimétricos
4x4 mm² | apantallado | [6 empty] | 2
2x6 mm²
4x6 mm² | [6 empty] | 6 |  |  |  | Se asume 6mm² para circuitos amperimétricos
4x6 mm² | apantallado | [5 empty] | 1
7x2,5 mm² |  | 2 | 1 |  | 1 | 1
Costo por metro |  | 0 | 0 | 0 | 0 | 0 | 0 | 0 | 0

## Precios unitarios
Ítem | Descripción | Unid. | Precio Unit.
1 | Desconectador trifásico 245 - BIL 1050 KVcr - 200 A - Apertura Central - Sin cuchillas de puesta a Tierra - BRUSH POWER ELECTRIC A 1008 | Cjto
2 | Desconectador trifásico 245 - BIL 1050 KVcr - 200 A - Apertura Central - Sin cuchillas de puesta a Tierra - MERLIN GERIN DR | Cjto
3 | Interruptor de poder tripolar, 245 kV, 3150 A, 40 KA, Tanque vivo, SF6 Puffer, Hidráulico, Capac. de Rupt. 16974 MVA, SIEMENS 3AQ1 EG-220 | Cjto
4 | Aislador Pedestal CC-1050-A (NGK) (Nº 11) | Pza
5 | Transformador de Corriente monofásico 245 kV - BIL 1050 KVcr - 300-600-1200/5-5-5 A - SIEMENS ATOF-245 | Cjto
6 | Transformador de Potencial monofásico 220 kV - Razon: 230:V3/.115:V3-.115 - SIEMENS VTOF245 | Cjto
7 | Trampa de Onda 220 kV - HAEFELY P | Cjto
8 | Condensador de Acoplamiento 220 kV - BIL 1050 kVcr - ALSTHOM KHC-245/04 | Cjto
9 | Aislador de Disco de Porcelana, Antipolusión, tipo Bola y Rótula, para cadenas de Anclaje y suspensión, 120 KN, Diámetro del Disco 254 mm, Paso 146 mm, Acoplamiento IEC-120, Clase 16 (17 x Cadena) )Nº 3) | c/u
10 | Cable AASC FLINT 740,8 MCM | m
11 | Conector 90º de Aleación de Aluminio para conexión de 1 cable ACAR 1400 MCM (Ø34,65 mm) a terminal Cilíndrico Cu Ø 50 mm (Nº 34) | c/u
12 | Conector recto de Aleación de Aluminio para conexión de 1 cable ACAR 1400 MCM (Ø34,65 mm) a terminal de Paleta de Aluminio con 4 perforaciones de Ø 14 mm a 44,5 mm entre ellas (Nº 20) | c/u
13 | Acoplamiento Eslabón-Bola 120 KN (Nº 9) | c/u
14 | Grillete recto con pasador 19 mm, 120 KN (Nº 11) | c/u
15 | Acoplamiento Rótula-Ojal, 120 KN (Nº 8) | c/u
16 | Conector soporte de Aleación de Aluminio sobre aislador pedestal de Ø 127 mm para cable ACAR 1400 MCM (Ø34,65 mm) (Nº 19) | c/u
17 | Conector Recto de Aleación de Aluminio para conexión de cable ACAR 1400 MCM (Ø34,65 mm) a terminal Cilíndrico Plateado Ø 50 mm (Nº 26) | c/u
18 | Conector Recto de Aleación de Aluminio para conexión de cable ACAR 1400 MCM (Ø34,65 mm) a terminal Cilíndrico Aluminio Ø 30 mm (Nº 32) | c/u
19 | Conector 90º de Aleación de Aluminio para conexión de cable ACAR 1400 MCM (Ø34,65 mm) a terminal Cilíndrico de Aluminio de Ø 30 mm (Nº 16) | c/u
20 | Conector 90º de Aleación de Aluminio para conexión de 1 cable ACAR 1400 MCM (Ø34,65 mm) a terminal de Paleta de Aluminio con 4 perforaciones de Ø 14 mm a 44,5 mm entre ellas (Nº 31) | c/u
21 | Acero Galvanizado | kg
22 | Cable de Cu desnudo duro 4/0 AWG (Nº 1) | m
23 | Cable de Cu desnudo duro 2/0 AWG (Nº 2) | m
24 | Prensa de sujeción de 1 cable de Cu 2/0 AWG a estructura de Acero marca ANDERSON tipo GC-141-01 o similar (Nº 24) | c/u
25 | Prensa de sujeción de 2 cables de Cu 2/0 AWG a estructura de Acero marca ANDERSON tipo GC-143-01 o similar (Nº 25) | c/u
26 | Prensa de conexión a Tierra para un cable flexible 2/0 AWG a cañería de Ø 2" marca ANDERSON tipo GC-111A-7B o similar (27) | c/u
27 | Terminal Paleta de 1/4" x 1" con una perforación Ø 1/2" marca CADWELD tipo B-101-EE-OL (22) | c/u
28 | Cable de Cu flexible aislado 2/0 AWG - 600V - 90º C - marca COCESA WS-R código EY-26 o similar (Nº 3) | m
29 | Prensa de sujeción de 1 cable de Cu 4/0 AWG a estructura de Acero marca ANDERSON tipo GC-141A-02 o similar | c/u
30 | Terminal Paleta de 1/4" x 1" 1/2"con una perforación Ø 5/8" marca CADWELD tipo B-101-EG-OL o similar (23) | c/u
31 | Caja de Resumen Transformador de Potencial | Cjto
32 | Caja de Resumen Transformador de Corriente | Cjto
33 | Soldaduras por termofusión en "T" marca CADWELD para cable 4/0 AWG a 2/0 AWG | Cjto
34 | Soldaduras por termofusión en "T" marca CADWELD para cable 4/0 AWG a 4/0 AWG | Cjto
35 | Soldaduras Cable a Estructura | Cjto
36 | Soporte Caja de Resumen Transformador de Corriente | Cjto
37 | Plancha de Acero Diamantada para Operador de 1,2 x 0,8 m espesor 6 mm (Nº 37) | c/u
38 | Plancha de Acero Diamantada para Operador de 0,8 x 0,8 m espesor 6 mm (Nº 36) | c/u
39 | Cable AASC FLINT 740,8 MCM | m
40 | Hormigón H25 | m3
41 | Hormigón H10 | m3
42 | Acero Reforzado | kg
43 | Cable 12x1 mm² | m
44 | Cable 2x2,5 mm² | m
45 | Cable 3x2,5 mm² | m
46 | Cable 4x2,5 mm² | m
47 | Cable 7x2,5 mm² | m
48 | Cable 12x2,5 mm² | m
49 | Cable 19x2,5 mm² | m
50 | Cable 2x4 mm² | m
51 | Cable 4x4 mm² | m
52 | Cable 4x4 mm² Apantallado | m
53 | Cable 2x6 mm² | m
54 | Cable 4x6 mm² | m
55 | Cable 4x6 mm² Apantallado | m