## ElementosComunesPatiosSSEE
ELEMENTO | ELEMENTOS COMUNES PATIOS SSEE
1 | 2 | 3 | 4 | 5 | 6 | 7 | 8 | 9 | 10 | 11 | 12 | 13 | 14 | 15 | 16 | 17 | 18 | 19 | 20 | 21 | 22 | 23 | 24 | 25 | 26 | 27
IdTipoElementoComunPatioSSEE | SubItem | DescripElemento | Unidad | Tipo Cuadrilla | Duración Montaje por Unidad (días) | Duración Montaje por Unidad (horas) | COSTO PERSONAL |  |  | Costo ITO USD | Costo Transporte USD | Subtotal Costo Montaje USD |  | COSTO MAQUINARIA Y EQUIPOS | [8 empty] | Total Costo Montaje USD |  | CantidadHHMontaje | ValorHHMontaje USD
[7 empty] | Cantidad HH Montaje | Valor HH Montaje | Costo Personal USD |  |  |  |  | Máquina o Equipo 1 | Costo Base hora de trabajo USD | Factor Utilización | Costo máquina o equipo. 1 USD | Máquina o Equipo 2 | Costo Base hora de trabajo USD | Factor Utilización | Costo máquina o equipo. 2 USD | Total costo maquinas y/o equipos USD |  |  |  |  | Check
4 | Accesorios y Materiales auxiliares | CONECTOR 90° CABLE AL 2X600-805MM2 a PL 4N | c/u | E3 | 0.03333 | 0.283 | 0.778 | 23.69 | 18.431 | 0.552 | 0.657 | 19.64 | [9 empty] | 0 | 19.64 |  | 0.778 | 25.2442
6 | Accesorios y Materiales auxiliares | CONECTOR ALUMINIO 90º CILINDRO | c/u | E3 | 0.03333 | 0.283 | 0.778 | 23.69 | 18.431 | 0.552 | 0.657 | 19.64 | [9 empty] | 0 | 19.64 |  | 0.778 | 25.2442
8 | Accesorios y Materiales auxiliares | CONECTOR BRONCE - T - TUBO A CABLE | c/u | E3 | 0.03333 | 0.283 | 0.778 | 23.69 | 18.431 | 0.552 | 0.657 | 19.64 | [9 empty] | 0 | 19.64 |  | 0.778 | 25.2442
9 | Accesorios y Materiales auxiliares | CONECTOR BRONCE PARALELO A 1 CONDUCTOR | c/u | E3 | 0.03333 | 0.283 | 0.778 | 23.69 | 18.431 | 0.552 | 0.657 | 19.64 | [9 empty] | 0 | 19.64 |  | 0.778 | 25.2442
11 | Accesorios y Materiales auxiliares | CONECTOR BRONCE RECTO - CILINDRO SIN HILO A 1 CONDUCTOR | c/u | E3 | 0.03333 | 0.283 | 0.778 | 23.69 | 18.431 | 0.552 | 0.657 | 19.64 | [9 empty] | 0 | 19.64 |  | 0.778 | 25.2442
12 | Accesorios y Materiales auxiliares | CONECTOR COMPRESION 3M | c/u | E3 | 0.03333 | 0.283 | 0.778 | 23.69 | 18.431 | 0.552 | 0.657 | 19.64 | [9 empty] | 0 | 19.64 |  | 0.778 | 25.2442
18 | Accesorios y Materiales auxiliares | CONECTOR COPLA TUBO CU 2" | c/u | E3 | 0.03333 | 0.283 | 0.778 | 23.69 | 18.431 | 0.552 | 0.657 | 19.64 | [9 empty] | 0 | 19.64 |  | 0.778 | 25.2442
28 | Accesorios y Materiales auxiliares | CONECTOR FLEX TUBO CU 2" PL 4N | c/u | E3 | 0.03333 | 0.283 | 0.778 | 23.69 | 18.431 | 0.552 | 0.657 | 19.64 | [9 empty] | 0 | 19.64 |  | 0.778 | 25.2442
34 | Accesorios y Materiales auxiliares | CONECTOR PARALELO ALUMINIO | c/u | E3 | 0.03333 | 0.283 | 0.778 | 23.69 | 18.431 | 0.552 | 0.657 | 19.64 | [9 empty] | 0 | 19.64 |  | 0.778 | 25.2442
36 | Accesorios y Materiales auxiliares | CONECTOR PARALELO BRONCE A 2 CONDUCTORES | c/u | E3 | 0.03333 | 0.283 | 0.778 | 23.69 | 18.431 | 0.552 | 0.657 | 19.64 | [9 empty] | 0 | 19.64 |  | 0.778 | 25.2442
37 | Accesorios y Materiales auxiliares | CONECTOR RECTO ALUMINIO PALETA 4 PERFORACIONES A 1 CABLE | c/u | E3 | 0.03333 | 0.283 | 0.778 | 23.69 | 18.431 | 0.552 | 0.657 | 19.64 | [9 empty] | 0 | 19.64 |  | 0.778 | 25.2442
44 | Accesorios y Materiales auxiliares | CONECTOR RECTO CABLE AL 600-805MM2 a PL 4N | c/u | E3 | 0.03333 | 0.283 | 0.778 | 23.69 | 18.431 | 0.552 | 0.657 | 19.64 | [9 empty] | 0 | 19.64 |  | 0.778 | 25.2442
51 | Accesorios y Materiales auxiliares | CONECTOR RECTO CABLE CU 35-120MM2 a PL 2N | c/u | E3 | 0.03333 | 0.283 | 0.778 | 23.69 | 18.431 | 0.552 | 0.657 | 19.64 | [9 empty] | 0 | 19.64 |  | 0.778 | 25.2442
54 | Accesorios y Materiales auxiliares | CONECTOR RECTO CABLE CU 800-1000MM2 a PL 4N | c/u | E3 | 0.03333 | 0.283 | 0.778 | 23.69 | 18.431 | 0.552 | 0.657 | 19.64 | [9 empty] | 0 | 19.64 |  | 0.778 | 25.2442
57 | Accesorios y Materiales auxiliares | CONECTOR RECTO TUBO CU 1 1/2" a PL 2N | c/u | E3 | 0.03333 | 0.283 | 0.778 | 23.69 | 18.431 | 0.552 | 0.657 | 19.64 | [9 empty] | 0 | 19.64 |  | 0.778 | 25.2442
61 | Accesorios y Materiales auxiliares | CONECTOR RECTO TUBO CU 2" a PL 2N | c/u | E3 | 0.03333 | 0.283 | 0.778 | 23.69 | 18.431 | 0.552 | 0.657 | 19.64 | [9 empty] | 0 | 19.64 |  | 0.778 | 25.2442
65 | Accesorios y Materiales auxiliares | CONECTOR RECTO TUBO CU 3" a PL 4N | c/u | E3 | 0.03333 | 0.283 | 0.778 | 23.69 | 18.431 | 0.552 | 0.657 | 19.64 | [9 empty] | 0 | 19.64 |  | 0.778 | 25.2442
77 | Accesorios y Materiales auxiliares | CONECTOR STUD 50MM CABLE AL 2X600-805MM2 | c/u | E3 | 0.03333 | 0.283 | 0.778 | 23.69 | 18.431 | 0.552 | 0.657 | 19.64 | [9 empty] | 0 | 19.64 |  | 0.778 | 25.2442
82 | Accesorios y Materiales auxiliares | CONECTOR T ALUMINIO CABLE A CABLE | c/u | E3 | 0.03333 | 0.283 | 0.778 | 23.69 | 18.431 | 0.552 | 0.657 | 19.64 | [9 empty] | 0 | 19.64 |  | 0.778 | 25.2442
96 | Accesorios y Materiales auxiliares | CONECTOR T TUBO AL 2 1/2" A CABLE AL 120-500MM2 | c/u | E3 | 0.03333 | 0.283 | 0.778 | 23.69 | 18.431 | 0.552 | 0.657 | 19.64 | [9 empty] | 0 | 19.64 |  | 0.778 | 25.2442
109 | Accesorios y Materiales auxiliares | CONECTOR T TUBO CU 2" A CABLE 120-500MM2 | c/u | E3 | 0.03333 | 0.283 | 0.778 | 23.69 | 18.431 | 0.552 | 0.657 | 19.64 | [9 empty] | 0 | 19.64 |  | 0.778 | 25.2442
111 | Accesorios y Materiales auxiliares | CONECTOR T TUBO CU 2" A CABLE 800-1000MM2 | c/u | E3 | 0.03333 | 0.283 | 0.778 | 23.69 | 18.431 | 0.552 | 0.657 | 19.64 | [9 empty] | 0 | 19.64 |  | 0.778 | 25.2442
121 | Accesorios y Materiales auxiliares | CONTACTOR AUXILIAR TELEMECANIQUE | c/u | E5 | 0.03333 | 0.283 | 0.92 | 32.82 | 30.194 | 0.829 | 0.657 | 31.68 | [9 empty] | 0 | 31.68 |  | 0.92 | 34.4348
122 | Accesorios y Materiales auxiliares | ENCHUFE DE PATIO | c/u | E5 | 0.0555 | 0.472 | 1.534 | 32.82 | 50.346 | 1.383 | 1.095 | 52.824 | [9 empty] | 0 | 52.824 |  | 1.534 | 34.4355
129 | Accesorios y Materiales auxiliares | GRAMPA SOPORTE DESLIZ TUBO CU 2" C.P. 3" | c/u | E5 | 0.0275 | 0.234 | 0.761 | 32.82 | 24.976 | 0.686 | 0.543 | 26.205 | [9 empty] | 0 | 26.205 |  | 0.761 | 34.435
135 | Accesorios y Materiales auxiliares | GRAMPA SOPORTE FIJA CABLE AL 2X800-1000MM2 C.P.3" | c/u | E5 | 0.0275 | 0.234 | 0.761 | 32.82 | 24.976 | 0.686 | 0.543 | 26.205 | [9 empty] | 0 | 26.205 |  | 0.761 | 34.435
147 | Accesorios y Materiales auxiliares | GRAMPA SOPORTE FIJA CABLE CU 2X800-1000MM2 A C.P. 5" | c/u | E5 | 0.0275 | 0.234 | 0.761 | 32.82 | 24.976 | 0.686 | 0.543 | 26.205 | [9 empty] | 0 | 26.205 |  | 0.761 | 34.435
153 | Accesorios y Materiales auxiliares | GRAMPA SOPORTE FIJA TUBO AL 2 1/2" C.P.5" | c/u | E5 | 0.0275 | 0.234 | 0.761 | 32.82 | 24.976 | 0.686 | 0.543 | 26.205 | [9 empty] | 0 | 26.205 |  | 0.761 | 34.435
160 | Accesorios y Materiales auxiliares | GRAMPA SOPORTE FIJA TUBO CU 2" C.P.3" | c/u | E5 | 0.0275 | 0.234 | 0.761 | 32.82 | 24.976 | 0.686 | 0.543 | 26.205 | [9 empty] | 0 | 26.205 |  | 0.761 | 34.435
166 | Accesorios y Materiales auxiliares | MEDIDOR 3F ACTIVO/REACTIVO | c/u | E4 | 0.75 | 6.375 | 28.05 | 45.82 | 1285.251 | 31.11 | 14.79 | 1331.151 | [9 empty] | 0 | 1331.151 |  | 28.05 | 47.4564 | NO
170 | Accesorios y Materiales auxiliares | PERNO ACERO GALVANIZADO 1" | c/u | [21 empty] | 0 | #DIV/0!
173 | Accesorios y Materiales auxiliares | PERNO BRONCE SILICIO | c/u | [21 empty] | 0 | #DIV/0!
185 | Accesorios y Materiales auxiliares | Perno Gal 1/2" x 1.1/4", Tuerca, G.Plana F-436, G.Presion | c/u | [21 empty] | 0 | #DIV/0!
189 | Accesorios y Materiales auxiliares | Perno Inox 1/2" x 1.1/2", G.Plana, G.Presion | c/u | [21 empty] | 0 | #DIV/0!
197 | Accesorios y Materiales auxiliares | Perno Inox 3/8" x 2", Tuerca, G.Plana, G.Presion | c/u | [21 empty] | 0 | #DIV/0!
212 | Accesorios y Materiales auxiliares | PLATAFORMA DE OPERACIÓN INTERRUPTORES ABB 110 Kv | c/u | E5 | 0.0278 | 0.236 | 0.767 | 32.82 | 25.173 | 0.691 | 0.548 | 26.412 | [9 empty] | 0 | 26.412 |  | 0.767 | 34.4355
213 | Accesorios y Materiales auxiliares | REGLETA CONEXION 1 POLO WIELAND | c/u | E5 | 0.0555 | 0.472 | 1.534 | 32.82 | 50.346 | 1.383 | 1.095 | 52.824 | [9 empty] | 0 | 52.824 |  | 1.534 | 34.4355
216 | Accesorios y Materiales auxiliares | REJILLA DE OPERACIÓN | c/u | [21 empty] | 0 | #DIV/0!
217 | Accesorios y Materiales auxiliares | RELOJ ELECTROMECANICO (UN) | c/u | E5 | 0.0278 | 0.236 | 0.767 | 32.82 | 25.173 | 0.691 | 0.548 | 26.412 | [9 empty] | 0 | 26.412 |  | 0.767 | 34.4355
220 | Accesorios y Materiales auxiliares | TERMINAL COMPRESION CABLE AL 805MM2 A PL4N | c/u | E5 | 0.0222 | 0.189 | 0.614 | 32.82 | 20.151 | 0.554 | 0.438 | 21.143 | [9 empty] | 0 | 21.143 |  | 0.614 | 34.4349
227 | Accesorios y Materiales auxiliares | TERMINAL COMPRESION CABLE CU 70MM2 A PL1N | c/u | E5 | 0.0222 | 0.189 | 0.614 | 32.82 | 20.151 | 0.554 | 0.438 | 21.143 | [9 empty] | 0 | 21.143 |  | 0.614 | 34.4349
230 | Canalizaciones Exteriores | BOQUILLA LATON P/CONDUIT 1 1/2" | c/u | E5 | 0.0278 | 0.236 | 0.767 | 32.82 | 25.173 | 0.691 | 0.548 | 26.412 | [9 empty] | 0 | 26.412 |  | 0.767 | 34.4355
231 | Canalizaciones Exteriores | BOQUILLA LATON P/CONDUIT 2" | c/u | E5 | 0.0278 | 0.236 | 0.767 | 32.82 | 25.173 | 0.691 | 0.548 | 26.412 | [9 empty] | 0 | 26.412 |  | 0.767 | 34.4355
232 | Canalizaciones Exteriores | BOQUILLA LATON P/CONDUIT 3" | c/u | E5 | 0.0278 | 0.236 | 0.767 | 32.82 | 25.173 | 0.691 | 0.548 | 26.412 | [9 empty] | 0 | 26.412 |  | 0.767 | 34.4355
244 | Canalizaciones Exteriores | BPC LISA RECTA 300x100x3000 mm | c/u | E5 | 0.0222 | 0.189 | 0.614 | 32.82 | 20.151 | 0.554 | 0.438 | 21.143 | [9 empty] | 0 | 21.143 |  | 0.614 | 34.4349
245 | Canalizaciones Exteriores | CAÑERIA CONDUIT GALV. 1 1/2" | TIRA | E5 | 0.0222 | 0.189 | 0.614 | 32.82 | 20.151 | 0.554 | 0.438 | 21.143 | [9 empty] | 0 | 21.143 |  | 0.614 | 34.4349
246 | Canalizaciones Exteriores | CAÑERIA CONDUIT GALV. 2" | TIRA | E5 | 0.111 | 0.944 | 3.068 | 32.82 | 100.692 | 2.766 | 2.19 | 105.648 | [9 empty] | 0 | 105.648 |  | 3.068 | 34.4355
247 | Canalizaciones Exteriores | CAÑERIA CONDUIT GALV. 3" | TIRA | E5 | 0.0222 | 0.189 | 0.614 | 32.82 | 20.151 | 0.554 | 0.438 | 21.143 | [9 empty] | 0 | 21.143 |  | 0.614 | 34.4349
248 | Canalizaciones Exteriores | CONDUIT FLEXIBLE CON PVC 1 1/2" | MT | E5 | 0.03333 | 0.283 | 0.92 | 32.82 | 30.194 | 0.829 | 0.657 | 31.68 | [9 empty] | 0 | 31.68 |  | 0.92 | 34.4348
249 | Canalizaciones Exteriores | CONDUIT FLEXIBLE CON PVC 2" | MT | E5 | 0.03333 | 0.283 | 0.92 | 32.82 | 30.194 | 0.829 | 0.657 | 31.68 | [9 empty] | 0 | 31.68 |  | 0.92 | 34.4348
250 | Canalizaciones Exteriores | CONDUIT FLEXIBLE CON PVC 3" | MT | E5 | 0.03333 | 0.283 | 0.92 | 32.82 | 30.194 | 0.829 | 0.657 | 31.68 | [9 empty] | 0 | 31.68 |  | 0.92 | 34.4348
251 | Canalizaciones Exteriores | CONJUNTO SOPORTE A MURO PARA EPC / BPC | CJ | E5 | 0.03333 | 0.283 | 0.92 | 32.82 | 30.194 | 0.829 | 0.657 | 31.68 | [9 empty] | 0 | 31.68 |  | 0.92 | 34.4348
254 | Canalizaciones Exteriores | CONJUNTO SOPORTE TRAPECIO PARA EPC / BPC | CJ | E5 | 0.03333 | 0.283 | 0.92 | 32.82 | 30.194 | 0.829 | 0.657 | 31.68 | [9 empty] | 0 | 31.68 |  | 0.92 | 34.4348
255 | Canalizaciones Exteriores | CONTRATUERCA PARA CONDUIT GALV. 1 1/2" | c/u | E5 | 0.03333 | 0.283 | 0.92 | 32.82 | 30.194 | 0.829 | 0.657 | 31.68 | [9 empty] | 0 | 31.68 |  | 0.92 | 34.4348
256 | Canalizaciones Exteriores | CONTRATUERCA PARA CONDUIT GALV. 2" | c/u | E5 | 0.03333 | 0.283 | 0.92 | 32.82 | 30.194 | 0.829 | 0.657 | 31.68 | [9 empty] | 0 | 31.68 |  | 0.92 | 34.4348
257 | Canalizaciones Exteriores | CONTRATUERCA PARA CONDUIT GALV. 3" | c/u | E5 | 0.03333 | 0.283 | 0.92 | 32.82 | 30.194 | 0.829 | 0.657 | 31.68 | [9 empty] | 0 | 31.68 |  | 0.92 | 34.4348
258 | Canalizaciones Exteriores | COPLA CONDUIT GALV. 1 1/2" | c/u | E5 | 0.03333 | 0.283 | 0.92 | 32.82 | 30.194 | 0.829 | 0.657 | 31.68 | [9 empty] | 0 | 31.68 |  | 0.92 | 34.4348
259 | Canalizaciones Exteriores | COPLA CONDUIT GALV. 2" | c/u | E5 | 0.03333 | 0.283 | 0.92 | 32.82 | 30.194 | 0.829 | 0.657 | 31.68 | [9 empty] | 0 | 31.68 |  | 0.92 | 34.4348
260 | Canalizaciones Exteriores | COPLA CONDUIT GALV. 3" | c/u | E5 | 0.03333 | 0.283 | 0.92 | 32.82 | 30.194 | 0.829 | 0.657 | 31.68 | [9 empty] | 0 | 31.68 |  | 0.92 | 34.4348
263 | Canalizaciones Exteriores | DUCTO PVC 160MM | TIRA | E3 | 0.0333 | 0.283 | 0.778 | 23.69 | 18.431 | 0.552 | 0.657 | 19.64 | [9 empty] | 0 | 19.64 |  | 0.778 | 25.2442
265 | Canalizaciones Exteriores | DUCTO PVC 90MM | TIRA | E3 | 0.0278 | 0.236 | 0.649 | 23.69 | 15.375 | 0.46 | 0.548 | 16.383 | [9 empty] | 0 | 16.383 |  | 0.649 | 25.2435
266 | Canalizaciones Exteriores | DUCTO PVC 40MM | TIRA | E3 | 0.0278 | 0.236 | 0.649 | 23.69 | 15.375 | 0.46 | 0.548 | 16.383 | [9 empty] | 0 | 16.383 |  | 0.649 | 25.2435
267 | Canalizaciones Exteriores | DUCTO PVC 50MM | TIRA | E3 | 0.0278 | 0.236 | 0.649 | 23.69 | 15.375 | 0.46 | 0.548 | 16.383 | [9 empty] | 0 | 16.383 |  | 0.649 | 25.2435
274 | Canalizaciones Exteriores | EPC RECTA 300x100x3000 mm | c/u | E5 | 0.111 | 0.944 | 3.068 | 32.82 | 100.692 | 2.766 | 2.19 | 105.648 | [9 empty] | 0 | 105.648 |  | 3.068 | 34.4355
286 | Canalizaciones Exteriores | TAPA BPC/EPC LISA RECTA 300x3000 mm | c/u | E5 | 0.111 | 0.944 | 3.068 | 32.82 | 100.692 | 2.766 | 2.19 | 105.648 | [9 empty] | 0 | 105.648 |  | 3.068 | 34.4355
311 | Caseta de Protecciones | GABINETE UNIDAD DE CONTROL AUX | c/u | E5 | 1.5 | 12.75 | 41.438 | 32.82 | 1359.995 | 37.358 | 29.58 | 1426.933 | [9 empty] | 0 | 1426.933 |  | 41.438 | 34.4354 | NO
312 | Caseta de Protecciones | GABINETE UNIDAD DE CONTROL PRAL | c/u | E5 | 1.5 | 12.75 | 41.438 | 32.82 | 1359.995 | 37.358 | 29.58 | 1426.933 | [9 empty] | 0 | 1426.933 |  | 41.438 | 34.4354 | NO
313 | Caseta de Protecciones | GABINETES METALICOS VARIOS | c/u | E5 | 1.5 | 12.75 | 41.438 | 32.82 | 1359.995 | 37.358 | 29.58 | 1426.933 | [9 empty] | 0 | 1426.933 |  | 41.438 | 34.4354 | NO
314 | Caseta de Protecciones | INTERRUPTOR T-M 240/440 VCC, 2P , 06A, Curva C | c/u | E5 | 0.0278 | 0.236 | 0.767 | 32.82 | 25.173 | 0.691 | 0.548 | 26.412 | [9 empty] | 0 | 26.412 |  | 0.767 | 34.4355
315 | Caseta de Protecciones | INTERRUPTOR T-M 240/440 VCC, 2P , 10A, Curva C | c/u | E5 | 0.0278 | 0.236 | 0.767 | 32.82 | 25.173 | 0.691 | 0.548 | 26.412 | [9 empty] | 0 | 26.412 |  | 0.767 | 34.4355
318 | Caseta de Protecciones | INTERRUPTOR T-M 3X10A 380VCA, 10KA CURVA C | c/u | E5 | 0.0278 | 0.236 | 0.767 | 32.82 | 25.173 | 0.691 | 0.548 | 26.412 | [9 empty] | 0 | 26.412 |  | 0.767 | 34.4355
319 | Caseta de Protecciones | INTERRUPTOR T-M 3X16A 380VCA, 10KA CURVA C | c/u | E5 | 0.0278 | 0.236 | 0.767 | 32.82 | 25.173 | 0.691 | 0.548 | 26.412 | [9 empty] | 0 | 26.412 |  | 0.767 | 34.4355
320 | Caseta de Protecciones | INTERRUPTOR T-M 3X32A 380VCA, 10KA CURVA C | c/u | E5 | 0.0278 | 0.236 | 0.767 | 32.82 | 25.173 | 0.691 | 0.548 | 26.412 | [9 empty] | 0 | 26.412 |  | 0.767 | 34.4355
321 | Caseta de Protecciones | MEDIDOR DIGITAL MULTIFUNCIÓN (A,V,W,VAR) | c/u | E4 | 0.75 | 6.375 | 28.05 | 45.82 | 1285.251 | 31.11 | 14.79 | 1331.151 | [9 empty] | 0 | 1331.151 |  | 28.05 | 47.4564 | NO
323 | Caseta de Protecciones | PROTEC. DIFERENCIAL DE BARRAS | c/u | E4 | 1.2222 | 10.389 | 45.712 | 45.82 | 2094.524 | 50.698 | 24.102 | 2169.324 | [9 empty] | 0 | 2169.324 |  | 45.712 | 47.4563 | NO
325 | Caseta de Protecciones | RELE AUXILIAR | c/u | E5 | 0.5555 | 4.722 | 15.347 | 32.82 | 503.689 | 13.835 | 10.955 | 528.479 | [9 empty] | 0 | 528.479 |  | 15.347 | 34.4353 | NO
335 | Caseta de Protecciones | RELE DIFERENCIAL BARRA DIGITAL | c/u | E4 | 1.3333 | 11.333 | 49.865 | 45.82 | 2284.814 | 55.305 | 26.293 | 2366.412 | [9 empty] | 0 | 2366.412 |  | 49.865 | 47.4564 | NO
336 | Caseta de Protecciones | RELE DIFERENCIAL DE BARRA AT S/E 220/110KV | c/u | E4 | 1.3333 | 11.333 | 49.865 | 45.82 | 2284.814 | 55.305 | 26.293 | 2366.412 | [9 empty] | 0 | 2366.412 |  | 49.865 | 47.4564 | NO
362 | Caseta de Protecciones | SISTEMA SUPERVISION ALARMAS | c/u | E4 | 1.5 | 12.75 | 56.1 | 45.82 | 2570.502 | 62.22 | 29.58 | 2662.302 | [9 empty] | 0 | 2662.302 |  | 56.1 | 47.4564 | NO
371 | Caseta de Protecciones | TABLERO DISTRIBUCION CORRIENTE ALTERNA 380 VCA | c/u | E5 | 0.75 | 6.375 | 20.719 | 32.82 | 679.998 | 18.679 | 14.79 | 713.467 | [9 empty] | 0 | 713.467 |  | 20.719 | 34.4354 | NO
383 | Cierres Perimetrales | CIERRO CON TERMINACIONES 2.5M DE ALTURA (ML) | mt | C1 | 0.0444 | 0.377 | 1.565 | 36.01 | 56.356 | 1.105 | 0.875 | 58.336 |  | Grúa liviana (15 m, 1 t) | 26.1 | 0.5 | 4.92 |  |  |  |  | 4.92 | 63.256 |  | 1.565 | 40.4192
384 | Cierres Perimetrales | CIERRO DE PATIO | mt | C1 | 0.0111 | 0.094 | 0.39 | 36.01 | 14.044 | 0.275 | 0.218 | 14.537 |  | Grúa liviana (15 m, 1 t) | 26.1 | 0.5 | 1.227 |  |  |  |  | 1.227 | 15.764 |  | 0.39 | 40.4205
386 | Cierres Perimetrales | MALLA ACMAFOR GALVANIZADA | mt | C1 | 0.0111 | 0.094 | 0.39 | 36.01 | 14.044 | 0.275 | 0.218 | 14.537 | [9 empty] | 0 | 14.537 |  | 0.39 | 37.2744
388 | Cierres Perimetrales | POSTE ACMAFOR GALVANIZADO | c/u | C1 | 0.0111 | 0.094 | 0.39 | 36.01 | 14.044 | 0.275 | 0.218 | 14.537 | [9 empty] | 0 | 14.537 |  | 0.39 | 37.2744
389 | Cierres Perimetrales | PUERTA PARA MALLA GALVANIZADA | c/u | C1 | 0.0555 | 0.472 | 1.959 | 36.01 | 70.544 | 1.383 | 1.095 | 73.022 | [9 empty] | 0 | 73.022 |  | 1.959 | 37.2751
392 | Conductores | CABLE ALUMINIO AASC DESNUDO 630MM2 37 H. | MT | E3 | 0.0111 | 0.094 | 0.259 | 23.69 | 6.136 | 0.183 | 0.218 | 6.537 | [9 empty] | 0 | 6.537 |  | 0.259 | 25.2394
393 | Conductores | CABLE ALUMINIO COREOPSIS - 809MM2 | MT | E3 | 0.0111 | 0.094 | 0.259 | 23.69 | 6.136 | 0.183 | 0.218 | 6.537 | [9 empty] | 0 | 6.537 |  | 0.259 | 25.2394
394 | Conductores | CABLE COBRE DESNUDO BLANDO 120MM2 37 H. ESTAÑADO | MT | E3 | 0.0111 | 0.094 | 0.259 | 23.69 | 6.136 | 0.183 | 0.218 | 6.537 | [9 empty] | 0 | 6.537 |  | 0.259 | 25.2394
395 | Conductores | CABLE COBRE DESNUDO BLANDO 70MM2 19 H. ESTAÑADO | MT | E3 | 0.0111 | 0.094 | 0.259 | 23.69 | 6.136 | 0.183 | 0.218 | 6.537 | [9 empty] | 0 | 6.537 |  | 0.259 | 25.2394
396 | Conductores | CABLE COBRE DESNUDO DURO 35MM2 7 H. | MT | E3 | 0.111 | 0.944 | 2.596 | 23.69 | 61.499 | 1.841 | 2.19 | 65.53 | [9 empty] | 0 | 65.53 |  | 2.596 | 25.2427
402 | Conductores | CABLE CONTROL C/PANTALLA 19 CONDUCT 2,5MM2, 19H | MT | E3 | 0.005555 | 0.047 | 0.129 | 23.69 | 3.056 | 0.092 | 0.109 | 3.257 | [9 empty] | 0 | 3.257 |  | 0.129 | 25.2481
403 | Conductores | CABLE CONTROL C/PANTALLA 2 CONDUCT 10MM2, 19H | MT | E3 | 0.005555 | 0.047 | 0.129 | 23.69 | 3.056 | 0.092 | 0.109 | 3.257 | [9 empty] | 0 | 3.257 |  | 0.129 | 25.2481
404 | Conductores | CABLE CONTROL C/PANTALLA 2 CONDUCT 4,0MM2, 19H | MT | E3 | 0.005555 | 0.047 | 0.129 | 23.69 | 3.056 | 0.092 | 0.109 | 3.257 | [9 empty] | 0 | 3.257 |  | 0.129 | 25.2481
405 | Conductores | CABLE CONTROL C/PANTALLA 2 CONDUCT 6,0MM2, 19H | MT | E3 | 0.005555 | 0.047 | 0.129 | 23.69 | 3.056 | 0.092 | 0.109 | 3.257 | [9 empty] | 0 | 3.257 |  | 0.129 | 25.2481
409 | Conductores | CABLE CONTROL C/PANTALLA 4 CONDUCT 4,0MM2, 19H | MT | E3 | 0.005555 | 0.047 | 0.129 | 23.69 | 3.056 | 0.092 | 0.109 | 3.257 | [9 empty] | 0 | 3.257 |  | 0.129 | 25.2481
411 | Conductores | CABLE CONTROL C/PANTALLA 5 CONDUCT 2,5MM2, 19H | MT | E3 | 0.005555 | 0.047 | 0.129 | 23.69 | 3.056 | 0.092 | 0.109 | 3.257 | [9 empty] | 0 | 3.257 |  | 0.129 | 25.2481
413 | Conductores | CABLE CONTROL C/PANTALLA 9 CONDUCT 2,5MM2, 19H | MT | E3 | 0.005555 | 0.047 | 0.129 | 23.69 | 3.056 | 0.092 | 0.109 | 3.257 | [9 empty] | 0 | 3.257 |  | 0.129 | 25.2481
416 | Conductores | CABLE CU AISLADO 25KV 400MM2 | MT | E3 | 0.0222 | 0.189 | 0.52 | 23.69 | 12.319 | 0.369 | 0.438 | 13.126 | [9 empty] | 0 | 13.126 |  | 0.52 | 25.2423
418 | Conductores | CABLE CU AISLADO 600V 70MM2 | MT | E3 | 0.0111 | 0.094 | 0.259 | 23.69 | 6.136 | 0.183 | 0.218 | 6.537 | [9 empty] | 0 | 6.537 |  | 0.259 | 25.2394
422 | Conductores | CABLE DE TABLERO 2,5 MM2, 19H | MT | E3 | 0.00333 | 0.028 | 0.077 | 23.69 | 1.824 | 0.055 | 0.065 | 1.944 | [9 empty] | 0 | 1.944 |  | 0.077 | 25.2468
424 | Conductores | CABLE FUERZA C/PANTALLA 1 CONDUCT 35 MM2, 19H | MT | E3 | 0.00666 | 0.057 | 0.157 | 23.69 | 3.719 | 0.111 | 0.132 | 3.962 | [9 empty] | 0 | 3.962 |  | 0.157 | 25.2357
425 | Conductores | CABLE FUERZA C/PANTALLA 2 CONDUCT 2,5 MM2, 19H | MT | E3 | 0.00333 | 0.028 | 0.077 | 23.69 | 1.824 | 0.055 | 0.065 | 1.944 | [9 empty] | 0 | 1.944 |  | 0.077 | 25.2468
426 | Conductores | CABLE PARA ALAMBRADO DE TABLEROS | mt | E3 | 0.00222 | 0.019 | 0.052 | 23.69 | 1.232 | 0.037 | 0.044 | 1.313 | [9 empty] | 0 | 1.313 |  | 0.052 | 25.25
427 | Conductores | OTROS CABLES DE CONTROL | mt | E3 | 0.00333 | 0.028 | 0.077 | 23.69 | 1.824 | 0.055 | 0.065 | 1.944 | [9 empty] | 0 | 1.944 |  | 0.077 | 25.2468
428 | Conductores | TAPA CORONA TUBO AL 2 1/2" | c/u | E3 | 0.0222 | 0.189 | 0.52 | 23.69 | 12.319 | 0.369 | 0.438 | 13.126 | [9 empty] | 0 | 13.126 |  | 0.52 | 25.2423
434 | Conductores | TUBO ALUMNIO 2 1/2" | TIRA | E3 | 0.0167 | 0.142 | 0.391 | 23.69 | 9.263 | 0.277 | 0.329 | 9.869 | [9 empty] | 0 | 9.869 |  | 0.391 | 25.2404
439 | Conductores | TUBO COBRE 3" | TIRA | E3 | 0.02 | 0.17 | 0.468 | 23.69 | 11.087 | 0.332 | 0.394 | 11.813 | [9 empty] | 0 | 11.813 |  | 0.468 | 25.2415
440 | Luminarias | ALUMBRADO PATIO | c/u | E3 | 0.167 | 1.42 | 3.905 | 23.69 | 92.509 | 2.769 | 3.294 | 98.572 |  | Camión liviano | 20.3 | 0.5 | 14.413 |  |  |  |  | 14.413 | 112.985 |  | 3.905 | 28.9334
443 | Accesorios y Materiales auxiliares | Prensa Paralela aluminio | c/u | E5 | 0.0278 | 0.236 | 0.767 | 32.82 | 25.173 | 0.691 | 0.548 | 26.412 | [9 empty] | 0 | 26.412 |  | 0.767 | 34.4355
444 | Accesorios y Materiales auxiliares | Prensa simple de bronce para cable 2/0 AWG Nº GC-141 | c/u | E5 | 0.0278 | 0.236 | 0.767 | 32.82 | 25.173 | 0.691 | 0.548 | 26.412 | [9 empty] | 0 | 26.412 |  | 0.767 | 34.4355
445 | Accesorios y Materiales auxiliares | Prensa simple de bronce para cable 4/0 AWG Nº GC-141 | c/u | E5 | 0.0278 | 0.236 | 0.767 | 32.82 | 25.173 | 0.691 | 0.548 | 26.412 | [9 empty] | 0 | 26.412 |  | 0.767 | 34.4355
447 | Accesorios y Materiales auxiliares | Abrazadera conduit galvanizada 42x42mm diametro 2" | c/u | E5 | 0.0444 | 0.377 | 1.225 | 32.82 | 40.205 | 1.105 | 0.875 | 42.185 | [9 empty] | 0 | 42.185 |  | 1.225 | 34.4367
450 | Conductores | Aaac (Aasc) Aleación Aluminio Aaac - 800 Mm2 | MT | E3 | 0.01667 | 0.142 | 0.391 | 23.69 | 9.263 | 0.277 | 0.329 | 9.869 | [9 empty] | 0 | 9.869 |  | 0.391 | 25.2404
451 | Conductores | Aac Coreopsis | MT | E3 | 0.01667 | 0.142 | 0.391 | 23.69 | 9.263 | 0.277 | 0.329 | 9.869 | [9 empty] | 0 | 9.869 |  | 0.391 | 25.2404
453 | Conductores | Aaac (Aasc) Aleación Aluminio Cairo | MT | E3 | 0.01667 | 0.142 | 0.391 | 23.69 | 9.263 | 0.277 | 0.329 | 9.869 | [9 empty] | 0 | 9.869 |  | 0.391 | 25.2404
458 | Conductores | Conductor Cu 2/0 Awg | MT | E3 | 0.0111 | 0.094 | 0.259 | 23.69 | 6.136 | 0.183 | 0.218 | 6.537 | [9 empty] | 0 | 6.537 |  | 0.259 | 25.2394
460 | Conductores | Conductor Cu 300 Mcm | MT | E3 | 0.0111 | 0.094 | 0.259 | 23.69 | 6.136 | 0.183 | 0.218 | 6.537 | [9 empty] | 0 | 6.537 |  | 0.259 | 25.2394
462 | Conductores | Conductor Cu 4/0 Awg | MT | E3 | 0.0111 | 0.094 | 0.259 | 23.69 | 6.136 | 0.183 | 0.218 | 6.537 | [9 empty] | 0 | 6.537 |  | 0.259 | 25.2394
463 | Conductores | Conductor Cu 500 Mcm | MT | E3 | 0.0111 | 0.094 | 0.259 | 23.69 | 6.136 | 0.183 | 0.218 | 6.537 | [9 empty] | 0 | 6.537 |  | 0.259 | 25.2394
467 | Conductores | Cable Aislado De At Cable Monopolar Apantallado C/Aislacion Solida Xlpe, Cu 300Mm2, 69 Kv (m) | MT | E3 | 0.05555 | 0.472 | 1.298 | 23.69 | 30.75 | 0.92 | 1.095 | 32.765 | [9 empty] | 0 | 32.765 |  | 1.298 | 25.2427
468 | Conductores | CABLE CONTROL C/PANTALLA 4 CONDUCT 25MM2 | MT | E3 | 0.005555 | 0.047 | 0.129 | 23.69 | 3.056 | 0.092 | 0.109 | 3.257 | [9 empty] | 0 | 3.257 |  | 0.129 | 25.2481
481 | Cierres Perimetrales | ALAMBRE PARA CIERROS | MT | C1 | 0.00555 | 0.047 | 0.195 | 36.01 | 7.022 | 0.138 | 0.109 | 7.269 | [9 empty] | 0 | 7.269 |  | 0.195 | 37.2769
483 | Accesorios y Materiales auxiliares | LETRERO DE IDENTIFICACION | c/u | E5 | 0.0278 | 0.236 | 0.767 | 32.82 | 25.173 | 0.691 | 0.548 | 26.412 | [9 empty] | 0 | 26.412 |  | 0.767 | 34.4355
487 | Conductores | CABLE DE GUARDIA ACERO 3/8 PULG | MT | E3 | 0.0111 | 0.094 | 0.259 | 23.69 | 6.136 | 0.183 | 0.218 | 6.537 | [9 empty] | 0 | 6.537 |  | 0.259 | 25.2394
502 | Conductores | CABLE COBRE AISLADO 4X18AWG C/PANTALLA | MT | E3 | 0.00666 | 0.057 | 0.157 | 23.69 | 3.719 | 0.111 | 0.132 | 3.962 | [9 empty] | 0 | 3.962 |  | 0.157 | 25.2357
507 | Conductores | CABLE MONOCONDUCTOR Nº4/0 AWG TIPO XAT 5 KV | MT | E3 | 0.111 | 0.944 | 2.596 | 23.69 | 61.499 | 1.841 | 2.19 | 65.53 | [9 empty] | 0 | 65.53 |  | 2.596 | 25.2427
509 | Canalizaciones Exteriores | CAÑERIA ACERO GALVANIZADO 2 PULG TIPO CONDUIT C/COPLA | TIRA | E5 | 0.111 | 0.944 | 3.068 | 32.82 | 100.692 | 2.766 | 2.19 | 105.648 |  | 0 | 123.88 |  | 4.7 | 26.36 |  |  |  | 4.7 | 110.348 |  | 3.068 | 35.9674
510 | Canalizaciones Exteriores | CAÑERIA ACERO GALVANIZADO 1 PULG TIPO CONDUIT C/COPLA | TIRA | E5 | 0.111 | 0.944 | 3.068 | 32.82 | 100.692 | 2.766 | 2.19 | 105.648 | [9 empty] | 0 | 105.648 |  | 3.068 | 34.4355
513 | Conductores | CONDUCTORES INTERCONEXION BARRA PRINCIPAL - 220 KV | MT | E3 | 0.0111 | 0.094 | 0.259 | 23.69 | 6.136 | 0.183 | 0.218 | 6.537 | [9 empty] | 0 | 6.537 |  | 0.259 | 25.2394
518 | Accesorios y Materiales auxiliares | CONECTOR AL. RECTO. - CABLE AL 2X805.7MM2 A PLACA 4N - ANODO MASIVO - EFECTO CORONA REDUCIDO | c/u | E3 | 0.03333 | 0.283 | 0.778 | 23.69 | 18.431 | 0.552 | 0.657 | 19.64 | [9 empty] | 0 | 19.64 |  | 0.778 | 25.2442
522 | Accesorios y Materiales auxiliares | CONECTOR COPLA EXPANSION TUBO EHPS CU 2 PULG CON GUIA | c/u | E3 | 0.03333 | 0.283 | 0.778 | 23.69 | 18.431 | 0.552 | 0.657 | 19.64 | [9 empty] | 0 | 19.64 |  | 0.778 | 25.2442
535 | Accesorios y Materiales auxiliares | CONECTOR TERMINAL FLEXIBLE TUBOS 2 PULG | c/u | E3 | 0.03333 | 0.283 | 0.778 | 23.69 | 18.431 | 0.552 | 0.657 | 19.64 | [9 empty] | 0 | 19.64 |  | 0.778 | 25.2442
540 | Accesorios y Materiales auxiliares | PRENSA PARALELA ALUMINIO | c/u | E5 | 0.0278 | 0.236 | 0.767 | 32.82 | 25.173 | 0.691 | 0.548 | 26.412 | [9 empty] | 0 | 26.412 |  | 0.767 | 34.4355
545 | Accesorios y Materiales auxiliares | SEPARADOR PARA CABLE 2 x 1000 MM2 | c/u | E5 | 0.0278 | 0.236 | 0.767 | 32.82 | 25.173 | 0.691 | 0.548 | 26.412 | [9 empty] | 0 | 26.412 |  | 0.767 | 34.4355
570 | Conductores | TAPA CORONA TUBO CU 2 PULG | c/u | E3 | 0.0222 | 0.189 | 0.52 | 23.69 | 12.319 | 0.369 | 0.438 | 13.126 | [9 empty] | 0 | 13.126 |  | 0.52 | 25.2423
581 | Accesorios y Materiales auxiliares | BARRA PRINCIPAL 220 KV - 2XCOREOPSIS - SECCION 1590 MCM | M | E3 | 4 | 34 | 93.5 | 23.69 | 2215.015 | 66.3 | 78.88 | 2360.195 |  | Grúa liviana (15 m, 1 t) | 26.1 | 0.2 | 177.48 |  |  |  |  | 177.48 | 2537.675 |  | 93.5 | 27.1409 | NO
595 | Accesorios y Materiales auxiliares | CADENA DE AISLADORES 110 KV | CU | E3 | 0.1667 | 1.417 | 3.897 | 23.69 | 92.32 | 2.763 | 3.287 | 98.37 |  | Grúa liviana (15 m, 1 t) | 26.1 | 0.25 | 9.246 |  |  |  |  | 9.246 | 107.616 |  | 3.897 | 27.6151
596 | Accesorios y Materiales auxiliares | CADENA DE AISLADORES 220 KV | CU | E3 | 0.194 | 1.649 | 4.535 | 23.69 | 107.434 | 3.216 | 3.826 | 114.476 |  | Grúa liviana (15 m, 1 t) | 26.1 | 0.25 | 10.76 |  |  |  |  | 10.76 | 125.236 |  | 4.535 | 27.6154
604 | Accesorios y Materiales auxiliares | DESCONECTADOR TRIF 245 KV 1600 A MOTOR | CU | E2 | 3 | 25.5 | 114.75 | 42.72 | 4902.12 | 99.45 | 59.16 | 5060.73 |  | Grúa liviana (15 m, 1 t) | 26.1 | 0.2 | 133.11 |  |  |  |  | 133.11 | 5193.84 |  | 114.75 | 45.2622 | NO
605 | Accesorios y Materiales auxiliares | TRANSFORMADOR POTENCIAL 220 KV - 1F | CU | E2 | 0.8 | 6.8 | 30.6 | 42.72 | 1307.232 | 26.52 | 15.776 | 1349.528 |  | Grúa liviana (25 m, 8 t) | 56.4 | 0.15 | 57.528 |  |  |  |  | 57.528 | 1407.056 |  | 30.6 | 45.9822 | NO
606 | Accesorios y Materiales auxiliares | TRANSFORMADOR CORRIENTE 123 KV - 1F - 1200/600/5/5 A | CU | E2 | 0.5 | 4.25 | 19.125 | 42.72 | 817.02 | 16.575 | 9.86 | 843.455 |  | Grúa liviana (25 m, 8 t) | 56.4 | 0.15 | 35.955 |  |  |  |  | 35.955 | 879.41 |  | 19.125 | 45.9822
615 | Accesorios y Materiales auxiliares | DESCONECTADOR UNIP 35 KV 2000 A MOTOR | CU | E2 | 1.5 | 12.75 | 57.375 | 42.72 | 2451.06 | 49.725 | 29.58 | 2530.365 |  | Grúa liviana (15 m, 1 t) | 26.1 | 0.2 | 66.555 |  |  |  |  | 66.555 | 2596.92 |  | 57.375 | 45.2622 | NO
642 | Accesorios y Materiales auxiliares | GABINETE PROT.DIF.BARRAS 220 KV | CU | E3 | 1 | 8.5 | 23.375 | 23.69 | 553.754 | 16.575 | 19.72 | 590.049 |  | Grúa liviana (15 m, 1 t) | 26.1 | 0.5 | 110.925 |  |  |  |  | 110.925 | 700.974 |  | 23.375 | 29.9882
650 | Accesorios y Materiales auxiliares | AISLADOR DE PEDESTAL 220 KV POLIMERICO | CU | E3 | 0.2 | 1.7 | 4.675 | 23.69 | 110.751 | 3.315 | 3.944 | 118.01 |  | Grúa liviana (15 m, 1 t) | 26.1 | 0.25 | 11.093 |  |  |  |  | 11.093 | 129.103 |  | 4.675 | 27.6156
656 | Accesorios y Materiales auxiliares | BARRA TRANSFERENCIA 220 KV - 1XCOREOPSIS - SECCION 1590 MCM | M | E5 | 0.0238 | 0.202 | 0.657 | 32.82 | 21.563 | 0.592 | 0.469 | 22.624 | [9 empty] | 0 | 22.624 |  | 0.657 | 34.4353
666 | Accesorios y Materiales auxiliares | PROTECCION BAJA TENSION 27 B-1 125 VCC SSAA PATIO 220 KV | CU | E4 | 0.5555 | 4.722 | 20.777 | 45.82 | 952.002 | 23.043 | 10.955 | 986 | [9 empty] | 0 | 986 |  | 20.777 | 47.4563 | NO
673 | Accesorios y Materiales auxiliares | TRANSFORMADOR POTENCIAL 230 KV ; SELLADO; TPJBP1 | CU | E2 | 0.8 | 6.8 | 30.6 | 42.72 | 1307.232 | 26.52 | 15.776 | 1349.528 |  | Grúa liviana (25 m, 8 t) | 56.4 | 0.15 | 57.528 |  |  |  |  | 57.528 | 1407.056 |  | 30.6 | 45.9822 | NO
678 | Accesorios y Materiales auxiliares | AISLADOR DE PEDESTAL 110 KV - PAÑO HR PORCELANA | CU | E3 | 0.1333 | 1.133 | 3.116 | 23.69 | 73.818 | 2.209 | 2.629 | 78.656 |  | Grúa liviana (15 m, 1 t) | 26.1 | 0.25 | 7.393 |  |  |  |  | 7.393 | 86.049 |  | 3.116 | 27.6152
698 | Accesorios y Materiales auxiliares | CELDA 15 KV - 3F - 2500 A - BARRA SIMPLE - 25 MVA - POSICION ACOPLADORA - 2500 A | CU | E3 | 4 | 34 | 93.5 | 23.69 | 2215.015 | 66.3 | 78.88 | 2360.195 |  | Grúa liviana (15 m, 1 t) | 26.1 | 0.2 | 177.48 |  |  |  |  | 177.48 | 2537.675 |  | 93.5 | 27.1409 | NO
706 | Accesorios y Materiales auxiliares | DESCONECTADOR FUSIBLE 25 KV 200E A - UNIP | CU | E2 | 1.5 | 12.75 | 57.375 | 42.72 | 2451.06 | 49.725 | 29.58 | 2530.365 |  | Grúa liviana (15 m, 1 t) | 26.1 | 0.2 | 66.555 |  |  |  |  | 66.555 | 2596.92 |  | 57.375 | 45.2622 | NO
709 | Accesorios y Materiales auxiliares | TRANSFORMADOR POTENCIAL 24000/120 V - 1F | CU | E2 | 0.222 | 1.887 | 8.492 | 42.72 | 362.778 | 7.359 | 4.378 | 374.515 |  | Grúa liviana (25 m, 8 t) | 56.4 | 0.15 | 15.964 |  |  |  |  | 15.964 | 390.479 |  | 8.492 | 45.982 | NO
734 | Accesorios y Materiales auxiliares | AISLADOR DE PEDESTAL 23 KV CON GRAMPA SOPORTE TUBO 3 PULG | CU | E3 | 0.0555 | 0.472 | 1.298 | 23.69 | 30.75 | 0.92 | 1.095 | 32.765 |  | Grúa liviana (15 m, 1 t) | 26.1 | 0.25 | 3.08 |  |  |  |  | 3.08 | 35.845 |  | 1.298 | 27.6156
780 | Accesorios y Materiales auxiliares | TRANSFORMADOR CORRIENTE 25 KV 3000-2000/5 MR | CU | E2 | 0.222 | 1.887 | 8.492 | 42.72 | 362.778 | 7.359 | 4.378 | 374.515 |  | Grúa liviana (25 m, 8 t) | 56.4 | 0.15 | 15.964 |  |  |  |  | 15.964 | 390.479 |  | 8.492 | 45.982 | NO
834 | Accesorios y Materiales auxiliares | SWITCH SELECTOR REGULACION 90 - 115 KV | CU | E5 | 0.0278 | 0.236 | 0.767 | 32.82 | 25.173 | 0.691 | 0.548 | 26.412 | [9 empty] | 0 | 26.412 |  | 0.767 | 34.4355
846 | Accesorios y Materiales auxiliares | DESCONECTADOR TRIF 245 KV 3150 A MOTOR CPT | CU | E2 | 3 | 25.5 | 114.75 | 42.72 | 4902.12 | 99.45 | 59.16 | 5060.73 |  | Grúa liviana (15 m, 1 t) | 26.1 | 0.2 | 133.11 |  |  |  |  | 133.11 | 5193.84 |  | 114.75 | 45.2622 | NO
851 | Accesorios y Materiales auxiliares | CELDA 15 KV - 3F - 2000 A - BARRA SIMPLE - 25 MVA - POSICION SSAA - 630 A | CU | E3 | 4 | 34 | 93.5 | 23.69 | 2215.015 | 66.3 | 78.88 | 2360.195 |  | Grúa liviana (15 m, 1 t) | 26.1 | 0.2 | 177.48 |  |  |  |  | 177.48 | 2537.675 |  | 93.5 | 27.1409 | NO
852 | Accesorios y Materiales auxiliares | DESCONECTADOR TRIF 123 KV 1250 A MOTOR CPT | CU | E2 | 2.25 | 19.125 | 86.063 | 42.72 | 3676.611 | 74.588 | 44.37 | 3795.569 |  | Grúa liviana (15 m, 1 t) | 26.1 | 0.2 | 99.833 |  |  |  |  | 99.833 | 3895.402 |  | 86.063 | 45.2622 | NO
875 | Accesorios y Materiales auxiliares | BANDEJA ELECTROGALVANIZADA | CU | E5 | 0.0278 | 0.236 | 0.767 | 32.82 | 25.173 | 0.691 | 0.548 | 26.412 | [9 empty] | 0 | 26.412 |  | 0.767 | 34.4355
888 | Accesorios y Materiales auxiliares | CABLE DE FUERZA 3 CONDUCTORES 3.0 MM2 | M | E3 | 0.00333 | 0.028 | 0.077 | 23.69 | 1.824 | 0.055 | 0.065 | 1.944 | [9 empty] | 0 | 1.944 |  | 0.077 | 25.2468
892 | Accesorios y Materiales auxiliares | CABLE DE FUERZA 4 CONDUCTORES 6.0 MM2 | M | E3 | 0.00333 | 0.028 | 0.077 | 23.69 | 1.824 | 0.055 | 0.065 | 1.944 | [9 empty] | 0 | 1.944 |  | 0.077 | 25.2468
897 | Accesorios y Materiales auxiliares | CENTRAL AUTOMATICA ILUMINACION EMERGENCIA | CU | E3 | 0.1555 | 1.322 | 3.636 | 23.69 | 86.137 | 2.578 | 3.067 | 91.782 |  | Camión liviano | 20.3 | 0.5 | 13.418 |  |  |  |  | 13.418 | 105.2 |  | 3.636 | 28.9329
899 | Accesorios y Materiales auxiliares | PILAR DE FE 3 MT. | CU | E4 | 0.06667 | 0.567 | 2.495 | 45.82 | 114.321 | 2.767 | 1.315 | 118.403 | [9 empty] | 0 | 118.403 |  | 2.495 | 47.4561
901 | Accesorios y Materiales auxiliares | UPS | CU | E3 | 0.5 | 4.25 | 11.688 | 23.69 | 276.889 | 8.288 | 9.86 | 295.037 | [9 empty] | 0 | 295.037 |  | 11.688 | 25.2427 | NO
902 | Accesorios y Materiales auxiliares | CAJA DE PASO Y DERIVACION APERNADA GALV. | CU | E5 | 0.0555 | 0.472 | 1.534 | 32.82 | 50.346 | 1.383 | 1.095 | 52.824 | [9 empty] | 0 | 52.824 |  | 1.534 | 34.4355
903 | Accesorios y Materiales auxiliares | PRENSA PARALELA PUESTA TIERRA CABLE 70-120MM2 | PZ | E5 | 0.0278 | 0.236 | 0.767 | 32.82 | 25.173 | 0.691 | 0.548 | 26.412 | [9 empty] | 0 | 26.412 |  | 0.767 | 34.4355
904 | Accesorios y Materiales auxiliares | PRENSA PUESTA TIERRA CABLE CU 70-120MM2 | PZ | E5 | 0.0278 | 0.236 | 0.767 | 32.82 | 25.173 | 0.691 | 0.548 | 26.412 | [9 empty] | 0 | 26.412 |  | 0.767 | 34.4355
906 | Accesorios y Materiales auxiliares | CARGADOR DE BATERIAS 125 VCC 50 [A] CAPACIDAD NOMINAL | CU | E3 | 0.75 | 6.375 | 17.531 | 23.69 | 415.309 | 12.431 | 14.79 | 442.53 | [9 empty] | 0 | 442.53 |  | 17.531 | 25.2427 | NO
919 | Accesorios y Materiales auxiliares | CAJA LEGRAND REF. 65462 C/ENCHUFE 3Ø Y 1Ø | CU | E5 | 0.0555 | 0.472 | 1.534 | 32.82 | 50.346 | 1.383 | 1.095 | 52.824 | [9 empty] | 0 | 52.824 |  | 1.534 | 34.4355
925 | Accesorios y Materiales auxiliares | Aaac (Aasc) Aleación Aluminio Canton | CU | E3 | 0.01667 | 0.142 | 0.391 | 23.69 | 9.263 | 0.277 | 0.329 | 9.869 | [9 empty] | 0 | 9.869 |  | 0.391 | 25.2404
926 | Accesorios y Materiales auxiliares | Aaac (Aasc) Aleación Aluminio Flint | CU | E3 | 0.01667 | 0.142 | 0.391 | 23.69 | 9.263 | 0.277 | 0.329 | 9.869 | [9 empty] | 0 | 9.869 |  | 0.391 | 25.2404
928 | Accesorios y Materiales auxiliares | ABRAZADERA CONDUIT GALVANIZADA 42X42MM DIAMETRO 2" | CU | E5 | 0.0444 | 0.377 | 1.225 | 32.82 | 40.205 | 1.105 | 0.875 | 42.185 | [9 empty] | 0 | 42.185 |  | 1.225 | 34.4367
930 | Accesorios y Materiales auxiliares | CABLE dAcero Galvanizado 3/8" EHS (Patios 220 y 110 Kv) | CU | E5 | 0.0278 | 0.236 | 0.767 | 32.82 | 25.173 | 0.691 | 0.548 | 26.412 | [9 empty] | 0 | 26.412 |  | 0.767 | 34.4355
932 | Accesorios y Materiales auxiliares | Caja Resumen TTPP | CU | E5 | 0.0555 | 0.472 | 1.534 | 32.82 | 50.346 | 1.383 | 1.095 | 52.824 | [9 empty] | 0 | 52.824 |  | 1.534 | 34.4355
933 | Canalizaciones Exteriores | CANALETA HA - 0,9 x 0,6 x 1 mt | CU | C2 | 0.333 | 2.831 | 12.032 | 37.29 | 448.673 | 11.041 | 6.568 | 466.282 | [9 empty] | 0 | 466.282 |  | 12.032 | 38.7535 | NO
935 | Accesorios y Materiales auxiliares | CASETA DE ALBAÑILERIA | CU | C2 | 20 | 170 | 722.5 | 37.29 | 26942.025 | 663 | 394.4 | 27999.425 | [9 empty] | 0 | 27999.425 |  | 722.5 | 38.7535 | NO
937 | Accesorios y Materiales auxiliares | Conjunto de anclaje para cable de acero galvanizado 3/8" EHS | CU | E5 | 0.03333 | 0.283 | 0.92 | 32.82 | 30.194 | 0.829 | 0.657 | 31.68 | [9 empty] | 0 | 31.68 |  | 0.92 | 34.4348
940 | Accesorios y Materiales auxiliares | Grapa de anclaje simple conductor | CU | E5 | 0.0275 | 0.234 | 0.761 | 32.82 | 24.976 | 0.686 | 0.543 | 26.205 | [9 empty] | 0 | 26.205 |  | 0.761 | 34.435
943 | Accesorios y Materiales auxiliares | GRILLETE CON PERNO, TUERCA Y CHAVETA DE 30 LBS. Nº AS-25-BNK | CU | E5 | 0.0275 | 0.234 | 0.761 | 32.82 | 24.976 | 0.686 | 0.543 | 26.205 | [9 empty] | 0 | 26.205 |  | 0.761 | 34.435
946 | Accesorios y Materiales auxiliares | PERFIL LDE 50X50X4MM DE ACERO GALVANIZADO | CU | [21 empty] | 0 | #DIV/0!
950 | Accesorios y Materiales auxiliares | Proyector de 400 W de Sodio alta presión | CU | E3 | 0.0555 | 0.472 | 1.298 | 23.69 | 30.75 | 0.92 | 1.095 | 32.765 | [9 empty] | 0 | 32.765 |  | 1.298 | 25.2427
954 | Conductores | Cable Aislacion Pvc Cable Aislacion Pvc 1X2/C Nº 12 Awg C. Pantalla (m) | MT | E3 | 0.00333 | 0.028 | 0.077 | 23.69 | 1.824 | 0.055 | 0.065 | 1.944 | [9 empty] | 0 | 1.944 |  | 0.077 | 25.2468
955 | Conductores | Cable Aislacion Pvc Cable Aislacion Pvc 1X2/C Nº 8 Awg C. Pantalla (m) | MT | E3 | 0.00333 | 0.028 | 0.077 | 23.69 | 1.824 | 0.055 | 0.065 | 1.944 | [9 empty] | 0 | 1.944 |  | 0.077 | 25.2468
956 | Conductores | Cable Aislacion Pvc Cable Aislacion Pvc 1X4/C Nº 10 Awg C. Pantalla | MT | E3 | 0.00333 | 0.028 | 0.077 | 23.69 | 1.824 | 0.055 | 0.065 | 1.944 | [9 empty] | 0 | 1.944 |  | 0.077 | 25.2468
957 | Conductores | Cable Aislacion Pvc Cable Aislacion Pvc 1X4/C Nº 8 Awg C. Pantalla | MT | E3 | 0.00333 | 0.028 | 0.077 | 23.69 | 1.824 | 0.055 | 0.065 | 1.944 | [9 empty] | 0 | 1.944 |  | 0.077 | 25.2468
958 | Conductores | CABLE DE ALEACION DE ALUMINIO ACAR 1400 MCM | MT | E3 | 0.04444 | 0.378 | 1.04 | 23.69 | 24.638 | 0.737 | 0.877 | 26.252 | [9 empty] | 0 | 26.252 |  | 1.04 | 25.2423
964 | Accesorios y Materiales auxiliares | SEPARADOR DE CONDUCTORES | c/u | E3 | 0.02222 | 0.189 | 0.52 | 23.69 | 12.319 | 0.369 | 0.438 | 13.126 | [9 empty] | 0 | 13.126 |  | 0.52 | 25.2423
967 | Accesorios y Materiales auxiliares | UNION CON GRILLETE ANCLA Y ESLABON BOLA | c/u | E3 | 0.0222 | 0.189 | 0.52 | 23.69 | 12.319 | 0.369 | 0.438 | 13.126 | [9 empty] | 0 | 13.126 |  | 0.52 | 25.2423
972 | Accesorios y Materiales auxiliares | CELDA 15 KV - 3F - 2000 A - BARRA SIMPLE - 25 MVA - POSICION ALIMENTADOR - 630 A | C/U | E3 | 4 | 34 | 93.5 | 23.69 | 2215.015 | 66.3 | 78.88 | 2360.195 |  | Grúa liviana (15 m, 1 t) | 26.1 | 0.2 | 177.48 |  |  |  |  | 177.48 | 2537.675 |  | 93.5 | 27.1409 | NO
973 | Accesorios y Materiales auxiliares | CELDA 15 KV - 3F - 2500 A - BARRA SIMPLE - 25 MVA - POSICION ENTRADA - 2500 A | C/U | E3 | 4 | 34 | 93.5 | 23.69 | 2215.015 | 66.3 | 78.88 | 2360.195 |  | Grúa liviana (15 m, 1 t) | 26.1 | 0.2 | 177.48 |  |  |  |  | 177.48 | 2537.675 |  | 93.5 | 27.1409 | NO
978 | Accesorios y Materiales auxiliares | CONECTOR TERMINAL CABLE AL 400 MM2 PLACA 4N | C/U | E3 | 0.03333 | 0.283 | 0.778 | 23.69 | 18.431 | 0.552 | 0.657 | 19.64 | [9 empty] | 0 | 19.64 |  | 0.778 | 25.2442
983 | Accesorios y Materiales auxiliares | GRUPO DE EMERGENCIA 36 KVA - COMBUSTIBLE PETROLEO | C/U | E2 | 2 | 17 | 76.5 | 42.72 | 3268.08 | 66.3 | 39.44 | 3373.82 |  | Grúa liviana (25 m, 8 t) | 56.4 | 0.2 | 191.76 |  |  |  |  | 191.76 | 3565.58 |  | 76.5 | 46.6089 | NO
990 | Accesorios y Materiales auxiliares | MUFA TERMINAL EXT TRIF 15 KV 240 MM2 | C/U | E3 | 0.222 | 1.887 | 5.189 | 23.69 | 122.927 | 3.68 | 4.378 | 130.985 | [9 empty] | 0 | 130.985 |  | 5.189 | 25.2428
994 | Accesorios y Materiales auxiliares | TRANSFORMADOR SS/AA - 3F - 350 KVA 13.2/0.4 KV | C/U | E2 | 0.555 | 4.718 | 21.231 | 42.72 | 906.988 | 18.4 | 10.946 | 936.334 |  | Grúa liviana (25 m, 8 t) | 56.4 | 0.15 | 39.914 |  |  |  |  | 39.914 | 976.248 |  | 21.231 | 45.9822
999 | Accesorios y Materiales auxiliares | AISLADOR DE PEDESTAL TIPO PINCAP CLASE 66 KV | c/u | E3 | 0.1111 | 0.944 | 2.596 | 23.69 | 61.499 | 1.841 | 2.19 | 65.53 |  | Grúa liviana (15 m, 1 t) | 26.1 | 0.25 | 6.16 |  |  |  |  | 6.16 | 71.69 |  | 2.596 | 27.6156
1000 | Accesorios y Materiales auxiliares | AISLADOR DE PEDESTAL TIPO STATION POST PARA 110 KV | c/u | E3 | 0.1333 | 1.133 | 3.116 | 23.69 | 73.818 | 2.209 | 2.629 | 78.656 |  | Grúa liviana (15 m, 1 t) | 26.1 | 0.25 | 7.393 |  |  |  |  | 7.393 | 86.049 |  | 3.116 | 27.6152
1001 | Accesorios y Materiales auxiliares | AISLADOR DE PEDESTAL TIPO STATION POST PARA 15 KV | c/u | E3 | 0.0555 | 0.472 | 1.298 | 23.69 | 30.75 | 0.92 | 1.095 | 32.765 |  | Grúa liviana (15 m, 1 t) | 26.1 | 0.25 | 3.08 |  |  |  |  | 3.08 | 35.845 |  | 1.298 | 27.6156
1009 | Accesorios y Materiales auxiliares | ANCLAJE CONDUCTOR AL CON GRAPA MAS SOCKET (N) | c/u | E5 | 0.0278 | 0.236 | 0.767 | 32.82 | 25.173 | 0.691 | 0.548 | 26.412 | [9 empty] | 0 | 26.412 |  | 0.767 | 34.4355
1010 | Accesorios y Materiales auxiliares | ANCLAJE CONDUCTOR CU CON GRAPA MAS SOCKET (N) | c/u | E5 | 0.0278 | 0.236 | 0.767 | 32.82 | 25.173 | 0.691 | 0.548 | 26.412 | [9 empty] | 0 | 26.412 |  | 0.767 | 34.4355
1011 | Accesorios y Materiales auxiliares | ANCLAJE CONDUCTOR CU CON GRAPA SIN SOCKET (S) | c/u | E5 | 0.0278 | 0.236 | 0.767 | 32.82 | 25.173 | 0.691 | 0.548 | 26.412 | [9 empty] | 0 | 26.412 |  | 0.767 | 34.4355
1014 | Conductores | CABLE DE COBRE DESNUDO BLANDO CALIBRE 2 AWG | MT | E3 | 0.01111 | 0.094 | 0.259 | 23.69 | 6.136 | 0.183 | 0.218 | 6.537 | [9 empty] | 0 | 6.537 |  | 0.259 | 25.2394
1016 | Conductores | CABLE DE COBRE DESNUDO BLANDO CALIBRE 250 MCM | MT | E3 | 0.0111 | 0.094 | 0.259 | 23.69 | 6.136 | 0.183 | 0.218 | 6.537 | [9 empty] | 0 | 6.537 |  | 0.259 | 25.2394
1018 | Conductores | CABLE DE COBRE DESNUDO BLANDO CALIBRE 500 MCM | MT | E3 | 0.0111 | 0.094 | 0.259 | 23.69 | 6.136 | 0.183 | 0.218 | 6.537 | [9 empty] | 0 | 6.537 |  | 0.259 | 25.2394
1020 | Conductores | CABLE DE COBRE DESNUDO DURO CALIBRE 2 AWG | MT | E3 | 0.1111 | 0.944 | 2.596 | 23.69 | 61.499 | 1.841 | 2.19 | 65.53 | [9 empty] | 0 | 65.53 |  | 2.596 | 25.2427
1021 | Conductores | CABLE DE COBRE DESNUDO DURO CALIBRE 2/0 AWG | MT | E3 | 0.0111 | 0.094 | 0.259 | 23.69 | 6.136 | 0.183 | 0.218 | 6.537 | [9 empty] | 0 | 6.537 |  | 0.259 | 25.2394
1024 | Conductores | CABLE DE COBRE DESNUDO DURO CALIBRE 3/0 AWG | MT | E3 | 0.0111 | 0.094 | 0.259 | 23.69 | 6.136 | 0.183 | 0.218 | 6.537 | [9 empty] | 0 | 6.537 |  | 0.259 | 25.2394
1026 | Conductores | CABLE DE CONTROL TIPO CTT O TCC 2 X # 10 AWG | MT | E3 | 0.00444 | 0.038 | 0.105 | 23.69 | 2.487 | 0.074 | 0.088 | 2.649 | [9 empty] | 0 | 2.649 |  | 0.105 | 25.2286
1027 | Conductores | CABLE DE CONTROL TIPO CTT O TCC 2 X # 12 AWG | MT | E3 | 0.00333 | 0.028 | 0.077 | 23.69 | 1.824 | 0.055 | 0.065 | 1.944 | [9 empty] | 0 | 1.944 |  | 0.077 | 25.2468
1029 | Conductores | CABLE DE CONTROL TIPO CTT O TCC 4 X # 10 AWG | MT | E3 | 0.00444 | 0.038 | 0.105 | 23.69 | 2.487 | 0.074 | 0.088 | 2.649 | [9 empty] | 0 | 2.649 |  | 0.105 | 25.2286
1030 | Conductores | CABLE DE CONTROL TIPO CTT O TCC 5 X # 12 AWG | MT | E3 | 0.00444 | 0.038 | 0.105 | 23.69 | 2.487 | 0.074 | 0.088 | 2.649 | [9 empty] | 0 | 2.649 |  | 0.105 | 25.2286
1031 | Conductores | CABLE DE CONTROL TIPO CTT O TCC 7 X # 12 AWG | MT | E3 | 0.0066 | 0.056 | 0.154 | 23.69 | 3.648 | 0.109 | 0.13 | 3.887 | [9 empty] | 0 | 3.887 |  | 0.154 | 25.2403
1035 | Accesorios y Materiales auxiliares | CADENA DISCO 15 AISLADORES D=10 PORCELANA, 255" FUGA (15A.NEB) | c/u | E3 | 0.1667 | 1.417 | 3.897 | 23.69 | 92.32 | 2.763 | 3.287 | 98.37 |  | Grúa liviana (15 m, 1 t) | 26.1 | 0.25 | 9.246 |  |  |  |  | 9.246 | 107.616 |  | 3.897 | 27.6151
1040 | Accesorios y Materiales auxiliares | CADENA DISCO 3 AISLADORES D=6 PORCELANA, 7" FUGA (3 A.NORMAL) PARA 23 KV | c/u | E3 | 0.11111 | 0.944 | 2.596 | 23.69 | 61.499 | 1.841 | 2.19 | 65.53 |  | Grúa liviana (15 m, 1 t) | 26.1 | 0.25 | 6.16 |  |  |  |  | 6.16 | 71.69 |  | 2.596 | 27.6156
1041 | Accesorios y Materiales auxiliares | CADENA DISCO 4 AISLADORES D=10 PORCELANA, 46" FUGA (4 A.NORMAL) | c/u | E3 | 0.11111 | 0.944 | 2.596 | 23.69 | 61.499 | 1.841 | 2.19 | 65.53 |  | Grúa liviana (15 m, 1 t) | 26.1 | 0.25 | 6.16 |  |  |  |  | 6.16 | 71.69 |  | 2.596 | 27.6156
1044 | Accesorios y Materiales auxiliares | CADENA DISCO 5 AISLADORES D=10 PORCELANA, 57.5" FUGA (5A.NOR) | c/u | E3 | 0.11111 | 0.944 | 2.596 | 23.69 | 61.499 | 1.841 | 2.19 | 65.53 |  | Grúa liviana (15 m, 1 t) | 26.1 | 0.25 | 6.16 |  |  |  |  | 6.16 | 71.69 |  | 2.596 | 27.6156
1050 | Accesorios y Materiales auxiliares | CADENA DISCO 8 AISLADORES D=10 PORCELANA, 136" FUGA (8A.NEB) | c/u | E3 | 0.1667 | 1.417 | 3.897 | 23.69 | 92.32 | 2.763 | 3.287 | 98.37 |  | Grúa liviana (15 m, 1 t) | 26.1 | 0.25 | 9.246 |  |  |  |  | 9.246 | 107.616 |  | 3.897 | 27.6151
1053 | Canalizaciones Exteriores | CAMARA A PARA SEP CANALIZACIONES SUBTERRANEAS | c/u | C2 | 1.25 | 10.625 | 45.156 | 37.29 | 1683.867 | 41.438 | 24.65 | 1749.955 | [9 empty] | 0 | 1749.955 |  | 45.156 | 38.7535 | NO
1054 | Canalizaciones Exteriores | CAMARA B PARA SEP CANALIZACIONES SUBTERRANEAS | c/u | C2 | 1 | 8.5 | 36.125 | 37.29 | 1347.101 | 33.15 | 19.72 | 1399.971 | [9 empty] | 0 | 1399.971 |  | 36.125 | 38.7535 | NO
1055 | Canalizaciones Exteriores | CAMARA C PARA SEP CANALIZACIONES SUBTERRANEAS | c/u | C2 | 0.75 | 6.375 | 27.094 | 37.29 | 1010.335 | 24.863 | 14.79 | 1049.988 | [9 empty] | 0 | 1049.988 |  | 27.094 | 38.7535 | NO
1056 | Canalizaciones Exteriores | CANALETAS H.A. CON TAPA DE ACERO GALVANIZADO (USO EN INTERIORES) (ML) | MT | E5 | 0.0555 | 0.472 | 1.534 | 32.82 | 50.346 | 1.383 | 1.095 | 52.824 | [9 empty] | 0 | 52.824 |  | 1.534 | 34.4355
1057 | Canalizaciones Exteriores | CANALETAS H.A. PARA CABLES DE FUERZA (ML) | MT | C2 | 0.222 | 1.887 | 8.02 | 37.29 | 299.066 | 7.359 | 4.378 | 310.803 | [9 empty] | 0 | 310.803 |  | 8.02 | 38.7535
1058 | Canalizaciones Exteriores | CANALIZACION AEREA BAJADA CABLE PROTEGIDO | c/u | E5 | 0.222 | 1.887 | 6.133 | 32.82 | 201.285 | 5.529 | 4.378 | 211.192 | [9 empty] | 0 | 211.192 |  | 6.133 | 34.4353
1061 | Canalizaciones Exteriores | CANALIZACION AEREA ENCHUFES PATIO 15KV | c/u | E5 | 0.222 | 1.887 | 6.133 | 32.82 | 201.285 | 5.529 | 4.378 | 211.192 | [9 empty] | 0 | 211.192 |  | 6.133 | 34.4353
1062 | Canalizaciones Exteriores | CANALIZACION AEREA ENCHUFES PATIO 66KV | c/u | E5 | 0.222 | 1.887 | 6.133 | 32.82 | 201.285 | 5.529 | 4.378 | 211.192 | [9 empty] | 0 | 211.192 |  | 6.133 | 34.4353
1064 | Canalizaciones Exteriores | CANALIZACION AEREA INTERRUPTOR 66KV - TIPO 1 | c/u | E5 | 0.16667 | 1.417 | 4.605 | 32.82 | 151.136 | 4.152 | 3.287 | 158.575 | [9 empty] | 0 | 158.575 |  | 4.605 | 34.4354
1065 | Canalizaciones Exteriores | CANALIZACION AEREA INTERRUPTOR 66KV - TIPO 2 | c/u | E5 | 0.16667 | 1.417 | 4.605 | 32.82 | 151.136 | 4.152 | 3.287 | 158.575 | [9 empty] | 0 | 158.575 |  | 4.605 | 34.4354
1071 | Canalizaciones Exteriores | CANALIZACION AEREA SECCIONADOR 66KV MANUAL - MONTAJE EN ESTRUCTURA SOPORTE | c/u | E5 | 0.16667 | 1.417 | 4.605 | 32.82 | 151.136 | 4.152 | 3.287 | 158.575 | [9 empty] | 0 | 158.575 |  | 4.605 | 34.4354
1076 | Canalizaciones Exteriores | CANALIZACION AEREA TRAFO.CORRIENTE 66KV-MONTAJE EN PILAR T25 O T29-TIPO 1-DET.15 | c/u | E5 | 0.16667 | 1.417 | 4.605 | 32.82 | 151.136 | 4.152 | 3.287 | 158.575 | [9 empty] | 0 | 158.575 |  | 4.605 | 34.4354
1077 | Canalizaciones Exteriores | CANALIZACION AEREA TRANSF. DE CORRIENTE 66KV-MONTAJE EN PILAR T25 O T29-TIPO 4 | c/u | E5 | 0.16667 | 1.417 | 4.605 | 32.82 | 151.136 | 4.152 | 3.287 | 158.575 | [9 empty] | 0 | 158.575 |  | 4.605 | 34.4354
1080 | Canalizaciones Exteriores | CANALIZACION AEREA TRANSFORMADOR DE PODER - 2 DUCTOS FLEXIBLES | c/u | E5 | 0.16667 | 1.417 | 4.605 | 32.82 | 151.136 | 4.152 | 3.287 | 158.575 | [9 empty] | 0 | 158.575 |  | 4.605 | 34.4354
1082 | Canalizaciones Exteriores | CANALIZACION AEREA TRANSFORMADOR DE PODER - 3 DUCTOS FLEXIBLES - TIPO 2 | c/u | E5 | 0.194 | 1.649 | 5.359 | 32.82 | 175.882 | 4.832 | 3.826 | 184.54 | [9 empty] | 0 | 184.54 |  | 5.359 | 34.4355
1083 | Canalizaciones Exteriores | CANALIZACION AEREA TRANSFORMADOR DE PODER - 3 DUCTOS RIGIDOS | c/u | E5 | 0.222 | 1.887 | 6.133 | 32.82 | 201.285 | 5.529 | 4.378 | 211.192 | [9 empty] | 0 | 211.192 |  | 6.133 | 34.4353
1084 | Canalizaciones Exteriores | CANALIZACION AEREA TRANSFORMADOR DE POTENCIAL 66 KV - MONTAJE EN VIGA - TIPO 1 | c/u | E5 | 0.167 | 1.42 | 4.615 | 32.82 | 151.464 | 4.161 | 3.294 | 158.919 | [9 empty] | 0 | 158.919 |  | 4.615 | 34.4353
1086 | Canalizaciones Exteriores | CANALIZACION AEREA TRANSFORMADOR DE SERVICIOS AUXILIARES | c/u | E5 | 0.167 | 1.42 | 4.615 | 32.82 | 151.464 | 4.161 | 3.294 | 158.919 |  | 0 | 93.03 |  | 3.53 | 26.35 |  |  |  | 3.53 | 162.449 |  | 4.615 | 35.2002
1088 | Canalizaciones Exteriores | CANALIZACION AEREA TRANSFORMADORES DE POTENCIAL 110 KV Y SUPERIORES | c/u | E5 | 0.194 | 1.649 | 5.359 | 32.82 | 175.882 | 4.832 | 3.826 | 184.54 |  | 0 | 93.03 |  | 3.53 | 26.35 |  |  |  | 3.53 | 188.07 |  | 5.359 | 35.0942
1089 | Canalizaciones Exteriores | CANALIZACION AEREA TRANSFORMADORES DE POTENCIAL 66KV- MONTAJE EN PILAR T25 O T29 | c/u | E5 | 0.167 | 1.42 | 4.615 | 32.82 | 151.464 | 4.161 | 3.294 | 158.919 |  | 0 | 93.03 |  | 3.53 | 26.35 |  |  |  | 3.53 | 162.449 |  | 4.615 | 35.2002
1090 | Canalizaciones Exteriores | CANALIZACION AEREA TRANSFORMADORES DE POTENCIAL MT - TIPO 1 | c/u | E5 | 0.167 | 1.42 | 4.615 | 32.82 | 151.464 | 4.161 | 3.294 | 158.919 |  | 0 | 93.03 |  | 3.53 | 26.35 |  |  |  | 3.53 | 162.449 |  | 4.615 | 35.2002
1092 | Canalizaciones Exteriores | CANALIZACION SUBTERRANEA SEP - ACERO GALVANIZADO 2" (ML) | MT | E5 | 0.0555 | 0.472 | 1.534 | 32.82 | 50.346 | 1.383 | 1.095 | 52.824 | [9 empty] | 0 | 52.824 |  | 1.534 | 34.4355
1093 | Canalizaciones Exteriores | CANALIZACION SUBTERRANEA SEP - SECCION EE | MT | E5 | 0.0555 | 0.472 | 1.534 | 32.82 | 50.346 | 1.383 | 1.095 | 52.824 | [9 empty] | 0 | 52.824 |  | 1.534 | 34.4355
1094 | Canalizaciones Exteriores | CANALIZACION SUBTERRANEA SEP - SECCION FF | MT | E5 | 0.0555 | 0.472 | 1.534 | 32.82 | 50.346 | 1.383 | 1.095 | 52.824 | [9 empty] | 0 | 52.824 |  | 1.534 | 34.4355
1097 | Canalizaciones Exteriores | CANALIZACION SUBTERRANEA SEP - SECCION NN | MT | E5 | 0.0555 | 0.472 | 1.534 | 32.82 | 50.346 | 1.383 | 1.095 | 52.824 | [9 empty] | 0 | 52.824 |  | 1.534 | 34.4355
1098 | Accesorios y Materiales auxiliares | CONECTOR ALUMINIO PARALELO A 1 CONDUCTOR | c/u | E3 | 0.03333 | 0.283 | 0.778 | 23.69 | 18.431 | 0.552 | 0.657 | 19.64 | [9 empty] | 0 | 19.64 |  | 0.778 | 25.2442
1099 | Accesorios y Materiales auxiliares | CONECTOR ALUMINIO RECTO - PALETA 4 PERFORACIONES A 1 CABLE | c/u | E3 | 0.03333 | 0.283 | 0.778 | 23.69 | 18.431 | 0.552 | 0.657 | 19.64 | [9 empty] | 0 | 19.64 |  | 0.778 | 25.2442
1101 | Accesorios y Materiales auxiliares | CONECTOR BRONCE - T - CABLE A CABLE | c/u | E3 | 0.03333 | 0.283 | 0.778 | 23.69 | 18.431 | 0.552 | 0.657 | 19.64 | [9 empty] | 0 | 19.64 |  | 0.778 | 25.2442
1102 | Accesorios y Materiales auxiliares | CONECTOR BRONCE - T - CILINDRO SIN HILO A 1 CONDUCTOR | c/u | E3 | 0.03333 | 0.283 | 0.778 | 23.69 | 18.431 | 0.552 | 0.657 | 19.64 | [9 empty] | 0 | 19.64 |  | 0.778 | 25.2442
1114 | Accesorios y Materiales auxiliares | CONECTOR BRONCE RECTO - PALETA 4 PERFORACIONES A 1 CABLE | c/u | E3 | 0.03333 | 0.283 | 0.778 | 23.69 | 18.431 | 0.552 | 0.657 | 19.64 | [9 empty] | 0 | 19.64 |  | 0.778 | 25.2442
1116 | Accesorios y Materiales auxiliares | CONECTOR BRONCE RECTO - TUBO A TUBO | c/u | E3 | 0.03333 | 0.283 | 0.778 | 23.69 | 18.431 | 0.552 | 0.657 | 19.64 | [9 empty] | 0 | 19.64 |  | 0.778 | 25.2442
1117 | Accesorios y Materiales auxiliares | CONECTOR BRONCE RECTO/90º - CILINDRO SIN HILO A 1 CONDUCTOR | c/u | E3 | 0.03333 | 0.283 | 0.778 | 23.69 | 18.431 | 0.552 | 0.657 | 19.64 | [9 empty] | 0 | 19.64 |  | 0.778 | 25.2442
1123 | Accesorios y Materiales auxiliares | CRUCETA FE GALVANIZADO | c/u | E5 | 0.03333 | 0.283 | 0.92 | 32.82 | 30.194 | 0.829 | 0.657 | 31.68 | [9 empty] | 0 | 31.68 |  | 0.92 | 34.4348
1124 | Accesorios y Materiales auxiliares | CURVA DE FIERRO GALVANIZADO 90º | c/u | E5 | 0.03333 | 0.283 | 0.92 | 32.82 | 30.194 | 0.829 | 0.657 | 31.68 | [9 empty] | 0 | 31.68 |  | 0.92 | 34.4348
1127 | Elementos Sala Comandos | GABINETE METALICO TIPO B | c/u | E3 | 0.5 | 4.25 | 11.688 | 23.69 | 276.889 | 8.288 | 9.86 | 295.037 |  | Grúa liviana (15 m, 1 t) | 26.1 | 0.5 | 55.463 |  |  |  |  | 55.463 | 350.5 |  | 11.688 | 29.988
1134 | Accesorios y Materiales auxiliares | LETRERO IDENTIFICACION DE FASES | c/u | E5 | 0.0278 | 0.236 | 0.767 | 32.82 | 25.173 | 0.691 | 0.548 | 26.412 | [9 empty] | 0 | 26.412 |  | 0.767 | 34.4355
1143 | Accesorios y Materiales auxiliares | REGLETA DE CONEXION GE TIPO EB-25 SIN TAPA | c/u | E5 | 0.0555 | 0.472 | 1.534 | 32.82 | 50.346 | 1.383 | 1.095 | 52.824 | [9 empty] | 0 | 52.824 |  | 1.534 | 34.4355
1144 | Accesorios y Materiales auxiliares | REGLETA DE CONEXION GE TIPO EB-27 CON PUENTE DE CORTOCIRCUITO SIN TAPA | c/u | E5 | 0.0555 | 0.472 | 1.534 | 32.82 | 50.346 | 1.383 | 1.095 | 52.824 | [9 empty] | 0 | 52.824 |  | 1.534 | 34.4355
1156 | Equipo de Poder | SECCIONADOR FUSIBLE 15 KV EXTERIOR | c/u | E3 | 0.1111 | 0.944 | 2.596 | 23.69 | 61.499 | 1.841 | 2.19 | 65.53 | [9 empty] | 0 | 65.53 |  | 2.596 | 25.2427
1157 | Equipo de Poder | SECCIONADOR FUSIBLE 23 KV EXTERIOR | c/u | E3 | 0.1111 | 0.944 | 2.596 | 23.69 | 61.499 | 1.841 | 2.19 | 65.53 | [9 empty] | 0 | 65.53 |  | 2.596 | 25.2427
1160 | Accesorios y Materiales auxiliares | SOPORTE BARRA BRONCE CIRC. PERNOS 3" A TUBO | c/u | E3 | 0.00222 | 0.019 | 0.052 | 23.69 | 1.232 | 0.037 | 0.044 | 1.313 | [9 empty] | 0 | 1.313 |  | 0.052 | 25.25
1161 | Accesorios y Materiales auxiliares | SOPORTE BARRA BRONCE CIRC. PERNOS 5" A CABLE | c/u | E5 | 0.0278 | 0.236 | 0.767 | 32.82 | 25.173 | 0.691 | 0.548 | 26.412 | [9 empty] | 0 | 26.412 |  | 0.767 | 34.4355
1163 | Accesorios y Materiales auxiliares | SUSPENSION CONDUCTOR CU CON CADENA GRAPA MAS SOCKET (N) | c/u | E5 | 0.0278 | 0.236 | 0.767 | 32.82 | 25.173 | 0.691 | 0.548 | 26.412 | [9 empty] | 0 | 26.412 |  | 0.767 | 34.4355
1166 | Accesorios y Materiales auxiliares | UNION CON ESLABON BOLA Y GRILLETE RECTO | c/u | E3 | 0.0222 | 0.189 | 0.52 | 23.69 | 12.319 | 0.369 | 0.438 | 13.126 | [9 empty] | 0 | 13.126 |  | 0.52 | 25.2423
1167 | Accesorios y Materiales auxiliares | UNION CON GRILLETE ANCLA | c/u | E3 | 0.0222 | 0.189 | 0.52 | 23.69 | 12.319 | 0.369 | 0.438 | 13.126 | [9 empty] | 0 | 13.126 |  | 0.52 | 25.2423
1192 | Conductores | CONDUCTOR - Aleación de aluminio - AAAC Flint 740,8MCM | m | E3 | 0.0111 | 0.094 | 0.259 | 23.69 | 6.136 | 0.183 | 0.218 | 6.537 | [9 empty] | 0 | 6.537 |  | 0.259 | 25.2394
1197 | Conductores | CONDUCTOR - Cobre Desnudo - 19 Hebras, 2/0 AWG, Blando | m | E3 | 0.0111 | 0.094 | 0.259 | 23.69 | 6.136 | 0.183 | 0.218 | 6.537 | [9 empty] | 0 | 6.537 |  | 0.259 | 25.2394
1198 | Conductores | CONDUCTOR - Cobre Desnudo - 19 Hebras, 4/0 AWG, Blando | m | E3 | 0.0111 | 0.094 | 0.259 | 23.69 | 6.136 | 0.183 | 0.218 | 6.537 | [9 empty] | 0 | 6.537 |  | 0.259 | 25.2394
1225 | Accesorios y Materiales auxiliares | GABINETE PROTECCIÓN - Incluye Alambrado, Borneras, Switches control, Luces, etc. | un | E3 | 1 | 8.5 | 23.375 | 23.69 | 553.754 | 16.575 | 19.72 | 590.049 |  | Grúa liviana (15 m, 1 t) | 26.1 | 0.5 | 110.925 |  |  |  |  | 110.925 | 700.974 |  | 23.375 | 29.9882
1226 | Accesorios y Materiales auxiliares | GABINETE TTPP- Caja de resumen de TTPP | un | E3 | 0.222 | 1.887 | 5.189 | 23.69 | 122.927 | 3.68 | 4.378 | 130.985 |  | Grúa liviana (15 m, 1 t) | 26.1 | 0.5 | 24.625 |  |  |  |  | 24.625 | 155.61 |  | 5.189 | 29.9884
1227 | Luminarias | LUMINARIAS - Proyector halogeno 250W | un | E3 | 0.0555 | 0.472 | 1.298 | 23.69 | 30.75 | 0.92 | 1.095 | 32.765 |  | Camión liviano | 20.3 | 0.5 | 4.791 |  |  |  |  | 4.791 | 37.556 |  | 1.298 | 28.9337
1242 | Accesorios y Materiales auxiliares | Transformador de potencial encapsulado en SF6 230v3/0.115v3 1xCl0.2 10VA+1x3P 10VA | CU | E3 | 2 | 17 | 46.75 | 23.69 | 1107.508 | 33.15 | 39.44 | 1180.098 |  | Grúa liviana (25 m, 8 t) | 56.4 | 0.15 | 143.82 |  |  |  |  | 143.82 | 1323.918 |  | 46.75 | 28.3191
1243 | Accesorios y Materiales auxiliares | Desconectador de puesta a tierra rápida tripolar, encapsulado en SF6, 245kV 63kA | CU | E2 | 3 | 25.5 | 114.75 | 42.72 | 4902.12 | 99.45 | 59.16 | 5060.73 |  | Grúa liviana (15 m, 1 t) | 26.1 | 0.2 | 133.11 |  |  |  |  | 133.11 | 5193.84 |  | 114.75 | 45.2622 | NO
1248 | Accesorios y Materiales auxiliares | CONTROLADOR DE PAÑO - ALIMENTADORES | un | E5 | 0.03333 | 0.283 | 0.92 | 32.82 | 30.194 | 0.829 | 0.657 | 31.68 | [9 empty] | 0 | 31.68 |  | 0.92 | 34.4348
1267 | Accesorios y Materiales auxiliares | ABRAZADERA PARA CONDUIT 1 1/2 PULG | UN | E5 | 0.0444 | 0.377 | 1.225 | 32.82 | 40.205 | 1.105 | 0.875 | 42.185 | [9 empty] | 0 | 42.185 |  | 1.225 | 34.4367
1269 | Accesorios y Materiales auxiliares | ABRAZADERA PARA CONDUIT 2 PULG | UN | E5 | 0.0444 | 0.377 | 1.225 | 32.82 | 40.205 | 1.105 | 0.875 | 42.185 | [9 empty] | 0 | 42.185 |  | 1.225 | 34.4367
1363 | Accesorios y Materiales auxiliares | CONECTOR RECTO CABLE AL 600-806MM2 A PL 4N | UN | E3 | 0.03333 | 0.283 | 0.778 | 23.69 | 18.431 | 0.552 | 0.657 | 19.64 | [9 empty] | 0 | 19.64 |  | 0.778 | 25.2442
1364 | Accesorios y Materiales auxiliares | CONECTOR RECTO CABLE AL 630MM2 A PL 2N | UN | E3 | 0.03333 | 0.283 | 0.778 | 23.69 | 18.431 | 0.552 | 0.657 | 19.64 | [9 empty] | 0 | 19.64 |  | 0.778 | 25.2442
1441 | Accesorios y Materiales auxiliares | CONECTOR T CAB AL 2X806MM2 A PL 4N | UN | E3 | 0.03333 | 0.283 | 0.778 | 23.69 | 18.431 | 0.552 | 0.657 | 19.64 | [9 empty] | 0 | 19.64 |  | 0.778 | 25.2442
1547 | Accesorios y Materiales auxiliares | CONECTOR TIERRA CABLE CU 4 AWG - BARRA COPPERW. | UN | E3 | 0.03333 | 0.283 | 0.778 | 23.69 | 18.431 | 0.552 | 0.657 | 19.64 | [9 empty] | 0 | 19.64 |  | 0.778 | 25.2442
1599 | Accesorios y Materiales auxiliares | GRAMPA SOPORTE FIJA PARA 2 TUBOS AL 2 1/2 PULG C.P.5 PULG | UN | E5 | 0.0275 | 0.234 | 0.761 | 32.82 | 24.976 | 0.686 | 0.543 | 26.205 | [9 empty] | 0 | 26.205 |  | 0.761 | 34.435
1606 | Accesorios y Materiales auxiliares | PERNOS PARA CONECTORES | UN | E3 | 0.0275 | 0.234 | 0.644 | 23.69 | 15.256 | 0.456 | 0.543 | 16.255 | [9 empty] | 0 | 16.255 |  | 0.644 | 25.2407
1617 | Accesorios y Materiales auxiliares | RIEL UNISTRUT P1000 ACERO GALVANIZADO | MT | E5 | 0.0278 | 0.236 | 0.767 | 32.82 | 25.173 | 0.691 | 0.548 | 26.412 | [9 empty] | 0 | 26.412 |  | 0.767 | 34.4355
1650 | Canalizaciónes Exteriores | BOQUILLA LATON P/CONDUIT 1 1/2 PULG | UN | E5 | 0.0278 | 0.236 | 0.767 | 32.82 | 25.173 | 0.691 | 0.548 | 26.412 | [9 empty] | 0 | 26.412 |  | 0.767 | 34.4355
1691 | Canalizaciónes Exteriores | CANALETA METALICA 50X20X3000MM | UN | E5 | 0.111 | 0.944 | 3.068 | 32.82 | 100.692 | 2.766 | 2.19 | 105.648 | [9 empty] | 0 | 105.648 |  | 3.068 | 34.4355
1720 | Canalizaciónes Exteriores | COPLA CONDUIT GALV. 1 1/2 PULG | UN | E5 | 0.03333 | 0.283 | 0.92 | 32.82 | 30.194 | 0.829 | 0.657 | 31.68 | [9 empty] | 0 | 31.68 |  | 0.92 | 34.4348
1910 | Conductores | CONDUCTOR ALUMINIO AASC DESNUDO 500MM2 | MT | E3 | 0.0111 | 0.094 | 0.259 | 23.69 | 6.136 | 0.183 | 0.218 | 6.537 | [9 empty] | 0 | 6.537 |  | 0.259 | 25.2394
1942 | Malla Tierra | CAPSULA TERMOSOLDADURA NUMERO 150 | UN | E3 | 0.0222 | 0.189 | 0.52 | 23.69 | 12.319 | 0.369 | 0.438 | 13.126 | [9 empty] | 0 | 13.126 |  | 0.52 | 25.2423
1943 | Malla Tierra | CAPSULA TERMOSOLDADURA NUMERO 90 | UN | E3 | 0.0222 | 0.189 | 0.52 | 23.69 | 12.319 | 0.369 | 0.438 | 13.126 | [9 empty] | 0 | 13.126 |  | 0.52 | 25.2423
1944 | Malla Tierra | MOLDE GRAFITO T 120MM2 | UN | E3 | 0.0111 | 0.094 | 0.259 | 23.69 | 6.136 | 0.183 | 0.218 | 6.537 | [9 empty] | 0 | 6.537 |  | 0.259 | 25.2394
1945 | Malla Tierra | MOLDE GRAFITO T 70-120MM2 | UN | E3 | 0.0111 | 0.094 | 0.259 | 23.69 | 6.136 | 0.183 | 0.218 | 6.537 | [9 empty] | 0 | 6.537 |  | 0.259 | 25.2394
1946 | Malla Tierra | MOLDE GRAFITO T 70MM2 | UN | E3 | 0.0111 | 0.094 | 0.259 | 23.69 | 6.136 | 0.183 | 0.218 | 6.537 | [9 empty] | 0 | 6.537 |  | 0.259 | 25.2394
1947 | Malla Tierra | MOLDE GRAFITO UNION ESTRUCTURA 70MM2 | UN | E3 | 0.0111 | 0.094 | 0.259 | 23.69 | 6.136 | 0.183 | 0.218 | 6.537 | [9 empty] | 0 | 6.537 |  | 0.259 | 25.2394
1951 | Malla Tierra | TRENZA CU FLEXIBLE DE 600 MM LARGO. 70 MM¿ | UN | E3 | 0.0111 | 0.094 | 0.259 | 23.69 | 6.136 | 0.183 | 0.218 | 6.537 | [9 empty] | 0 | 6.537 |  | 0.259 | 25.2394
1953 | Accesorios y Materiales auxiliares | Aislador Porcelana Neblinero | UN | E3 | 0.0333 | 0.283 | 0.778 | 23.69 | 18.431 | 0.552 | 0.657 | 19.64 |  | Grúa liviana (15 m, 1 t) | 26.1 | 0.25 | 1.847 |  |  |  |  | 1.847 | 21.487 |  | 0.778 | 27.6183
1954 | Conductores | CABLE AAC COWSLIP 2000 KCMIL, 1013 MM2 | MT | E3 | 0.03333 | 0.283 | 0.778 | 23.69 | 18.431 | 0.552 | 0.657 | 19.64 | [9 empty] | 0 | 19.64 |  | 0.778 | 25.2442
1955 | Accesorios y Materiales auxiliares | CADENA DE AISLADORES 500 KV | CU | E3 | 0.222 | 1.887 | 5.189 | 23.69 | 122.927 | 3.68 | 4.378 | 130.985 |  | Grúa liviana (15 m, 1 t) | 26.1 | 0.25 | 12.313 |  |  |  |  | 12.313 | 143.298 |  | 5.189 | 27.6157
1956 | Accesorios y Materiales auxiliares | Desconectador de puesta a tierra tripolar, 500 kV, 4000 A, 50 kA, encapsulado SF6 | CU | E2 | 5 | 42.5 | 191.25 | 42.72 | 8170.2 | 165.75 | 98.6 | 8434.55 |  | Grúa liviana (15 m, 1 t) | 26.1 | 0.2 | 221.85 |  |  |  |  | 221.85 | 8656.4 |  | 191.25 | 45.2622 | NO
1959 | Servicios Auxiliares CA | Transformador Potencial monopolar SSAA, 245 kV, 167 KVA | CU | E2, | 0.75 | 6.375 | 28.688 | 42.72 | 1225.551 | 24.863 | 14.79 | 1265.204 |  | Grúa liviana (25 m, 8 t) | 56.4 | 0.25 | 89.888 |  |  |  |  | 89.888 | 1355.092 |  | 28.688 | 47.2355 | NO
1960 | Servicios Auxiliares CA | Transformador Potencial monopolar SSAA, 525 kV, 100 KVA | CU | E2, | 1 | 8.5 | 38.25 | 42.72 | 1634.04 | 33.15 | 19.72 | 1686.91 |  | Grúa liviana (25 m, 8 t) | 56.4 | 0.25 | 119.85 |  |  |  |  | 119.85 | 1806.76 |  | 38.25 | 47.2356 | NO
1961 | Accesorios y Materiales auxiliares | Cañería 1 1/2" | c/u | E5 | 0.0222 | 0.189 | 0.614 | 32.82 | 20.151 | 0.554 | 0.438 | 21.143 | [9 empty] | 0 | 21.143 |  | 0.614 | 34.4349
1962 | Accesorios y Materiales auxiliares | ABRAZADERA AJUSTABLE PARA 1 3/4" DIAMETR. EN RIEL 42X42MM | c/u | E5 | 0.0444 | 0.377 | 1.225 | 32.82 | 40.205 | 1.105 | 0.875 | 42.185 | [9 empty] | 0 | 42.185 |  | 1.225 | 34.4367
1963 | Accesorios y Materiales auxiliares | CAÑERIA CONDUIT GALV 2 1/2" | c/u | E5 | 0.0222 | 0.189 | 0.614 | 32.82 | 20.151 | 0.554 | 0.438 | 21.143 | [9 empty] | 0 | 21.143 |  | 0.614 | 34.4349
1964 | Accesorios y Materiales auxiliares | ABRAZADERA AJUSTABLE PARA 2 1/2PULG DIAMETR. EN RIEL 42X42MM | c/u | E5 | 0.0444 | 0.377 | 1.225 | 32.82 | 40.205 | 1.105 | 0.875 | 42.185 | [9 empty] | 0 | 42.185 |  | 1.225 | 34.4367
1965 | Accesorios y Materiales auxiliares | RIEL AC GALV 42X42X2.5 MM - TIPO UNISTRUT | c/u | E5 | 0.0278 | 0.236 | 0.767 | 32.82 | 25.173 | 0.691 | 0.548 | 26.412 | [9 empty] | 0 | 26.412 |  | 0.767 | 34.4355
1966 | Accesorios y Materiales auxiliares | CAJA DE DERIVACION ACERO GALV. 100 x 100 mm | c/u | E5 | 0.0555 | 0.472 | 1.534 | 32.82 | 50.346 | 1.383 | 1.095 | 52.824 | [9 empty] | 0 | 52.824 |  | 1.534 | 34.4355
1967 | Accesorios y Materiales auxiliares | CAÑERIA CONDUIT GALV 3" | c/u | E5 | 0.0222 | 0.189 | 0.614 | 32.82 | 20.151 | 0.554 | 0.438 | 21.143 | [9 empty] | 0 | 21.143 |  | 0.614 | 34.4349
1968 | Accesorios y Materiales auxiliares | PERNOS DE ANCLAJE | c/u | [21 empty] | 0 | #DIV/0!
1969 | Accesorios y Materiales auxiliares | MOLDE GRAFITO UNION PARALELA 70-120MM2 | c/u | E3 | 0.0111 | 0.094 | 0.259 | 23.69 | 6.136 | 0.183 | 0.218 | 6.537 | [9 empty] | 0 | 6.537 |  | 0.259 | 25.2394
1970 | Accesorios y Materiales auxiliares | MOLDE GRAFITO UNION PARALELA 70-70MM2 | c/u | E3 | 0.0111 | 0.094 | 0.259 | 23.69 | 6.136 | 0.183 | 0.218 | 6.537 | [9 empty] | 0 | 6.537 |  | 0.259 | 25.2394
1971 | Accesorios y Materiales auxiliares | MOLDE GRAFITO UNION PARALELA 120-120MM2 | c/u | E3 | 0.0111 | 0.094 | 0.259 | 23.69 | 6.136 | 0.183 | 0.218 | 6.537 | [9 empty] | 0 | 6.537 |  | 0.259 | 25.2394
1972 | Accesorios y Materiales auxiliares | CAPSULA TERMOSOLDADURA N° 250 | c/u | E3 | 0.0222 | 0.189 | 0.52 | 23.69 | 12.319 | 0.369 | 0.438 | 13.126 | [9 empty] | 0 | 13.126 |  | 0.52 | 25.2423
1973 | Accesorios y Materiales auxiliares | CAPSULA TERMOSOLDADURA N° 150 | c/u | E3 | 0.0222 | 0.189 | 0.52 | 23.69 | 12.319 | 0.369 | 0.438 | 13.126 | [9 empty] | 0 | 13.126 |  | 0.52 | 25.2423
1974 | Accesorios y Materiales auxiliares | CAPSULA TERMOSOLDADURA N° 90 | c/u | E3 | 0.0222 | 0.189 | 0.52 | 23.69 | 12.319 | 0.369 | 0.438 | 13.126 | [9 empty] | 0 | 13.126 |  | 0.52 | 25.2423
1975 | Accesorios y Materiales auxiliares | Cable aislado 4/0 5 kV | c/u | E3 | 0.08889 | 0.756 | 2.079 | 23.69 | 49.252 | 1.474 | 1.754 | 52.48 | [9 empty] | 0 | 52.48 |  | 2.079 | 25.2429
1976 | Accesorios y Materiales auxiliares | ABRAZADERA AJUSTABLE PARA 1 3/4 PULG DIAMETR. EN RIEL 42X42MM | c/u | E5 | 0.0444 | 0.377 | 1.225 | 32.82 | 40.205 | 1.105 | 0.875 | 42.185 | [9 empty] | 0 | 42.185 |  | 1.225 | 34.4367
1977 | Accesorios y Materiales auxiliares | MANGA TERMOCONTRAIBLE TUBULAR 0-25 KV 0-35 KV | c/u | E3 | 0.111 | 0.944 | 2.596 | 23.69 | 61.499 | 1.841 | 2.19 | 65.53 | [9 empty] | 0 | 65.53 |  | 2.596 | 25.2427
1978 | Accesorios y Materiales auxiliares | Terminal paleta de 1 1/4 por 1" con perforación de 1/2" | c/u | E3 | 0.0222 | 0.189 | 0.52 | 23.69 | 12.319 | 0.369 | 0.438 | 13.126 | [9 empty] | 0 | 13.126 |  | 0.52 | 25.2423
1979 | Accesorios y Materiales auxiliares | CAPSULA DE SOLDADURA # 65 | c/u | E3 | 0.0222 | 0.189 | 0.52 | 23.69 | 12.319 | 0.369 | 0.438 | 13.126 | [9 empty] | 0 | 13.126 |  | 0.52 | 25.2423
1980 | Accesorios y Materiales auxiliares | CABLE DE COBRE EXTRAFLEXIBLE CUBIERTA ELASTOMERICA 600 V - 4/0 AWG | c/u | E3 | 0.0444 | 0.377 | 1.037 | 23.69 | 24.567 | 0.735 | 0.875 | 26.177 | [9 empty] | 0 | 26.177 |  | 1.037 | 25.243
1981 | Accesorios y Materiales auxiliares | CABLE DE GUARDIA ACERO 3/8" | c/u | E5 | 0.0275 | 0.234 | 0.761 | 32.82 | 24.976 | 0.686 | 0.543 | 26.205 | [9 empty] | 0 | 26.205 |  | 0.761 | 34.435
1982 | Accesorios y Materiales auxiliares | GRAMPA TRACCION CABLE AG 3/8 PULG | c/u | E5 | 0.0275 | 0.234 | 0.761 | 32.82 | 24.976 | 0.686 | 0.543 | 26.205 | [9 empty] | 0 | 26.205 |  | 0.761 | 34.435
1983 | Accesorios y Materiales auxiliares | PRENSA PARALELA PUESTA TIERRA CABLE GUARDIA 3/8" | c/u | E5 | 0.0278 | 0.236 | 0.767 | 32.82 | 25.173 | 0.691 | 0.548 | 26.412 | [9 empty] | 0 | 26.412 |  | 0.767 | 34.4355
1984 | Accesorios y Materiales auxiliares | TENSOR DE ROSCA 21.000 KG - HORQUILLA -OJO - AC. GALV. | c/u | E3 | 0.0222 | 0.189 | 0.52 | 23.69 | 12.319 | 0.369 | 0.438 | 13.126 | [9 empty] | 0 | 13.126 |  | 0.52 | 25.2423
1985 | Accesorios y Materiales auxiliares | SEÑALÉTICA SUBESTACIÓN - Letreros | c/u | E3 | 0.02222 | 0.189 | 0.52 | 23.69 | 12.319 | 0.369 | 0.438 | 13.126 | [9 empty] | 0 | 13.126 |  | 0.52 | 25.2423
1986 | Accesorios y Materiales auxiliares | LUMINARIAS - Proyector halogeno 400W | c/u | E3 | 0.0555 | 0.472 | 1.298 | 23.69 | 30.75 | 0.92 | 1.095 | 32.765 |  | Camión liviano | 20.3 | 0.5 | 4.791 |  |  |  |  | 4.791 | 37.556 |  | 1.298 | 28.9337
1987 | Accesorios y Materiales auxiliares | CABLE CONTROL 1X12 AWG AISLACION PVC | c/u | E3 | 0.00333 | 0.028 | 0.077 | 23.69 | 1.824 | 0.055 | 0.065 | 1.944 | [9 empty] | 0 | 1.944 |  | 0.077 | 25.2468
1988 | Accesorios y Materiales auxiliares | CABLE DE CONTROL APANTALLADO 3 X 12 AWG | c/u | E3 | 0.00333 | 0.028 | 0.077 | 23.69 | 1.824 | 0.055 | 0.065 | 1.944 | [9 empty] | 0 | 1.944 |  | 0.077 | 25.2468
1989 | Accesorios y Materiales auxiliares | POSTE METALICO - ILUMINACION | c/u | E3 | 0.111 | 0.944 | 2.596 | 23.69 | 61.499 | 1.841 | 2.19 | 65.53 |  | Camión liviano | 20.3 | 0.5 | 9.582 |  |  |  |  | 9.582 | 75.112 |  | 2.596 | 28.9337
1990 | Accesorios y Materiales auxiliares | RIEL TIPO UNISTRUT P1000 ACERO GALVANIZADO EN CALIENTE 42X42X2.5 MM | c/u | E5 | 0.0278 | 0.236 | 0.767 | 32.82 | 25.173 | 0.691 | 0.548 | 26.412 | [9 empty] | 0 | 26.412 |  | 0.767 | 34.4355
1991 | Accesorios y Materiales auxiliares | BARRA CORRIENTE ALTERNA - 220/380 VCA - I.COM. SUBESTACI | c/u | E5 | 0.0278 | 0.236 | 0.767 | 32.82 | 25.173 | 0.691 | 0.548 | 26.412 | [9 empty] | 0 | 26.412 |  | 0.767 | 34.4355
1992 | Accesorios y Materiales auxiliares | CONTACTOR AUXILIAR | c/u | E5 | 0.03333 | 0.283 | 0.92 | 32.82 | 30.194 | 0.829 | 0.657 | 31.68 | [9 empty] | 0 | 31.68 |  | 0.92 | 34.4348
1993 | Accesorios y Materiales auxiliares | LAMPARAS Y REACTANCIAS - ILUMINACION | c/u | E3 | 0.0278 | 0.236 | 0.649 | 23.69 | 15.375 | 0.46 | 0.548 | 16.383 |  | Camión liviano | 20.3 | 0.5 | 2.395 |  |  |  |  | 2.395 | 18.778 |  | 0.649 | 28.9337
1994 | Accesorios y Materiales auxiliares | CAÑERIA CONDUIT GALV 3/4" | c/u | E5 | 0.0222 | 0.189 | 0.614 | 32.82 | 20.151 | 0.554 | 0.438 | 21.143 | [9 empty] | 0 | 21.143 |  | 0.614 | 34.4349
1995 | Accesorios y Materiales auxiliares | CAJA CONDULET CAÑERIA 2" O TUBO PVC 63MM | c/u | E5 | 0.0222 | 0.189 | 0.614 | 32.82 | 20.151 | 0.554 | 0.438 | 21.143 | [9 empty] | 0 | 21.143 |  | 0.614 | 34.4349
1996 | Accesorios y Materiales auxiliares | CONECTOR RECTO PARA CONDUIT METALICO DE 3/8" | c/u | E3 | 0.03333 | 0.283 | 0.778 | 23.69 | 18.431 | 0.552 | 0.657 | 19.64 | [9 empty] | 0 | 19.64 |  | 0.778 | 25.2442
1997 | Accesorios y Materiales auxiliares | PERNO GALV 5/8 PULG LARGO 2 PULG ASTM A325 - CAB HEX | c/u | [21 empty] | 0 | #DIV/0!
1998 | Accesorios y Materiales auxiliares | GOLILLA PLANA INOX PERNO 5/16 PULG - CALIDAD | c/u | E5 | [20 empty] | 0 | #DIV/0!
1999 | Accesorios y Materiales auxiliares | TUERCA RIEL CON RESORTE ELECTRO GALVANIZADA DE 1/2' | c/u | E5 | 0.0275 | 0.234 | 0.761 | 32.82 | 24.976 | 0.686 | 0.543 | 26.205 | [9 empty] | 0 | 26.205 |  | 0.761 | 34.435
2000 | Accesorios y Materiales auxiliares | MORDAZA DE ACERO GALVANIZADO DE 1/2'X1 1/2' DE LARGO C/GOLILLA PLANA Y PRESIÓN | c/u | [21 empty] | 0 | #DIV/0!
2001 | Accesorios y Materiales auxiliares | PERNO CABEZA HEXAGONAL ACERO GALVANIZADO DE 1/2' DE LARGO C/GOLILLA PLANA Y PRESIÓN | c/u | E5 | 0.0222 | 0.189 | 0.614 | 32.82 | 20.151 | 0.554 | 0.438 | 21.143 | [9 empty] | 0 | 21.143 |  | 0.614 | 34.4349
2002 | Accesorios y Materiales auxiliares | PERNO DE ANCLAJE DE 1/2' x 1 1/2'CON GOLLA Y TUERCA | c/u | E5 | 0.0444 | 0.377 | 1.225 | 32.82 | 40.205 | 1.105 | 0.875 | 42.185 | [9 empty] | 0 | 42.185 |  | 1.225 | 34.4367
2003 | Accesorios y Materiales auxiliares | CAJA DE CONEXIONES | c/u | E5 | 0.0555 | 0.472 | 1.534 | 32.82 | 50.346 | 1.383 | 1.095 | 52.824 | [9 empty] | 0 | 52.824 |  | 1.534 | 34.4355
2004 | Accesorios y Materiales auxiliares | INTERRUPTOR TERMOMAGNETICO 3X 16A | c/u | E5 | 0.0278 | 0.236 | 0.767 | 32.82 | 25.173 | 0.691 | 0.548 | 26.412 | [9 empty] | 0 | 26.412 |  | 0.767 | 34.4355
2005 | Accesorios y Materiales auxiliares | INTERRUPTOR TERMOMAGNETICO 3X 20A | c/u | E5 | 0.0278 | 0.236 | 0.767 | 32.82 | 25.173 | 0.691 | 0.548 | 26.412 | [9 empty] | 0 | 26.412 |  | 0.767 | 34.4355
2006 | Accesorios y Materiales auxiliares | INTERRUPTOR TERMOMAGNETICO 3X 15A | c/u | E5 | 0.0278 | 0.236 | 0.767 | 32.82 | 25.173 | 0.691 | 0.548 | 26.412 | [9 empty] | 0 | 26.412 |  | 0.767 | 34.4355
2007 | Accesorios y Materiales auxiliares | INTERRUPTOR DIFERENCIAL 2 x 25 A | c/u | E5 | 0.055 | 0.468 | 1.521 | 32.82 | 49.919 | 1.371 | 1.086 | 52.376 | [9 empty] | 0 | 52.376 |  | 1.521 | 34.4352
2008 | Accesorios y Materiales auxiliares | CONTACTOR | c/u | E5 | 0.03333 | 0.283 | 0.92 | 32.82 | 30.194 | 0.829 | 0.657 | 31.68 | [9 empty] | 0 | 31.68 |  | 0.92 | 34.4348
2009 | Accesorios y Materiales auxiliares | INTERRUPTOR HORARIO | c/u | E5 | 0.0278 | 0.236 | 0.767 | 32.82 | 25.173 | 0.691 | 0.548 | 26.412 | [9 empty] | 0 | 26.412 |  | 0.767 | 34.4355
2010 | Accesorios y Materiales auxiliares | TUERCA RIEL ELECTROGALV CON RESORTE | c/u | [21 empty] | 0 | #DIV/0!
2011 | Accesorios y Materiales auxiliares | LUMINARIAS - Tipo vial con gancho 150W | c/u | E3 | 0.0555 | 0.472 | 1.298 | 23.69 | 30.75 | 0.92 | 1.095 | 32.765 |  | Camión liviano | 20.3 | 0.5 | 4.791 |  |  |  |  | 4.791 | 37.556 |  | 1.298 | 28.9337
2012 | Accesorios y Materiales auxiliares | SWITCH 2 POSICIONES | c/u | E5 | 0.0278 | 0.236 | 0.767 | 32.82 | 25.173 | 0.691 | 0.548 | 26.412 | [9 empty] | 0 | 26.412 |  | 0.767 | 34.4355
2013 | Accesorios y Materiales auxiliares | CELDA 24 KV - 3F - 2500 A - BARRA SIMPLE - 25 KA - ET1 | c/u | E3 | 4 | 34 | 93.5 | 23.69 | 2215.015 | 66.3 | 78.88 | 2360.195 |  | Grúa liviana (15 m, 1 t) | 26.1 | 0.2 | 177.48 |  |  |  |  | 177.48 | 2537.675 |  | 93.5 | 27.1409 | NO
2014 | Accesorios y Materiales auxiliares | CELDA 24 KV - 3F - 2000 A - BARRA SIMPLE - 25 KA - POSICION TTPP | c/u | E3 | 4 | 34 | 93.5 | 23.69 | 2215.015 | 66.3 | 78.88 | 2360.195 |  | Grúa liviana (15 m, 1 t) | 26.1 | 0.2 | 177.48 |  |  |  |  | 177.48 | 2537.675 |  | 93.5 | 27.1409 | NO
2015 | Accesorios y Materiales auxiliares | CELDA 24 KV - 3F - 1250 A - BARRA SIMPLE - 25 KA - EBR2 | c/u | E3 | 4 | 34 | 93.5 | 23.69 | 2215.015 | 66.3 | 78.88 | 2360.195 |  | Grúa liviana (15 m, 1 t) | 26.1 | 0.2 | 177.48 |  |  |  |  | 177.48 | 2537.675 |  | 93.5 | 27.1409 | NO
2016 | Accesorios y Materiales auxiliares | CELDA 24 KV - 3F - 1250 A - BARRA SIMPLE - 25 KA - EBC1 | c/u | E3 | 4 | 34 | 93.5 | 23.69 | 2215.015 | 66.3 | 78.88 | 2360.195 |  | Grúa liviana (15 m, 1 t) | 26.1 | 0.2 | 177.48 |  |  |  |  | 177.48 | 2537.675 |  | 93.5 | 27.1409 | NO
2017 | Accesorios y Materiales auxiliares | CELDA 24 KV - 3F - 1250 A - BARRA SIMPLE - 25 KA - E1 | c/u | E3 | 4 | 34 | 93.5 | 23.69 | 2215.015 | 66.3 | 78.88 | 2360.195 |  | Grúa liviana (15 m, 1 t) | 26.1 | 0.2 | 177.48 |  |  |  |  | 177.48 | 2537.675 |  | 93.5 | 27.1409 | NO
2018 | Accesorios y Materiales auxiliares | CELDA 24 KV - 3F - 1250 A - BARRA SIMPLE - 25 KA - E2 | c/u | E3 | 4 | 34 | 93.5 | 23.69 | 2215.015 | 66.3 | 78.88 | 2360.195 |  | Grúa liviana (15 m, 1 t) | 26.1 | 0.2 | 177.48 |  |  |  |  | 177.48 | 2537.675 |  | 93.5 | 27.1409 | NO
2019 | Accesorios y Materiales auxiliares | CELDA 24 KV - 3F - 1250 A - BARRA SIMPLE - 25 KA - E3 | c/u | E3 | 4 | 34 | 93.5 | 23.69 | 2215.015 | 66.3 | 78.88 | 2360.195 |  | Grúa liviana (15 m, 1 t) | 26.1 | 0.2 | 177.48 |  |  |  |  | 177.48 | 2537.675 |  | 93.5 | 27.1409 | NO
2020 | Accesorios y Materiales auxiliares | CELDA 24 KV - 3F - 1250 A - BARRA SIMPLE - 25 KA - E4 | c/u | E3 | 4 | 34 | 93.5 | 23.69 | 2215.015 | 66.3 | 78.88 | 2360.195 |  | Grúa liviana (15 m, 1 t) | 26.1 | 0.2 | 177.48 |  |  |  |  | 177.48 | 2537.675 |  | 93.5 | 27.1409 | NO
2021 | Accesorios y Materiales auxiliares | CELDA 24 KV - 3F - 1250 A - BARRA SIMPLE - 25 KA - E5 | c/u | E3 | 4 | 34 | 93.5 | 23.69 | 2215.015 | 66.3 | 78.88 | 2360.195 |  | Grúa liviana (15 m, 1 t) | 26.1 | 0.2 | 177.48 |  |  |  |  | 177.48 | 2537.675 |  | 93.5 | 27.1409 | NO
2022 | Accesorios y Materiales auxiliares | CELDA 24 KV - 3F - 1250 A - BARRA SIMPLE - 25 KA - E6 | c/u | E3 | 4 | 34 | 93.5 | 23.69 | 2215.015 | 66.3 | 78.88 | 2360.195 |  | Grúa liviana (15 m, 1 t) | 26.1 | 0.2 | 177.48 |  |  |  |  | 177.48 | 2537.675 |  | 93.5 | 27.1409 | NO
2023 | Accesorios y Materiales auxiliares | CELDA 24 KV - 3F - 1250 A - BARRA SIMPLE - 25 KA - E7 | c/u | E3 | 4 | 34 | 93.5 | 23.69 | 2215.015 | 66.3 | 78.88 | 2360.195 |  | Grúa liviana (15 m, 1 t) | 26.1 | 0.2 | 177.48 |  |  |  |  | 177.48 | 2537.675 |  | 93.5 | 27.1409 | NO
2024 | Accesorios y Materiales auxiliares | CELDA 24 KV - 3F - 1250 A - BARRA SIMPLE - 25 KA - E8 | c/u | E3 | 4 | 34 | 93.5 | 23.69 | 2215.015 | 66.3 | 78.88 | 2360.195 |  | Grúa liviana (15 m, 1 t) | 26.1 | 0.2 | 177.48 |  |  |  |  | 177.48 | 2537.675 |  | 93.5 | 27.1409 | NO
2025 | Accesorios y Materiales auxiliares | CELDA 24 KV - 3F - 1250 A - BARRA SIMPLE - 25 KA - EBC2 | c/u | E3 | 4 | 34 | 93.5 | 23.69 | 2215.015 | 66.3 | 78.88 | 2360.195 |  | Grúa liviana (15 m, 1 t) | 26.1 | 0.2 | 177.48 |  |  |  |  | 177.48 | 2537.675 |  | 93.5 | 27.1409 | NO
2026 | Accesorios y Materiales auxiliares | CELDA 24 KV - 3F - 200 A - BARRA SIMPLE - 25 KA - 89ESA1 | c/u | E3 | 4 | 34 | 93.5 | 23.69 | 2215.015 | 66.3 | 78.88 | 2360.195 |  | Grúa liviana (15 m, 1 t) | 26.1 | 0.2 | 177.48 |  |  |  |  | 177.48 | 2537.675 |  | 93.5 | 27.1409 | NO
2027 | Accesorios y Materiales auxiliares | CONDUIT METÁLICO FLEXIBLE CON CUBIERA DE PVC 1/2' | c/u | E5 | 0.03333 | 0.283 | 0.92 | 32.82 | 30.194 | 0.829 | 0.657 | 31.68 | [9 empty] | 0 | 31.68 |  | 0.92 | 34.4348
2028 | Accesorios y Materiales auxiliares | CAÑERIA DE ACERO GALVANIZADO TIPO CONDUIT ANSI 80.1, 1 1/2' CON COPLA | c/u | E5 | 0.0444 | 0.377 | 1.225 | 32.82 | 40.205 | 1.105 | 0.875 | 42.185 | [9 empty] | 0 | 42.185 |  | 1.225 | 34.4367
2029 | Accesorios y Materiales auxiliares | CAÑERIA DE ACERO GALVANIZADO TIPO CONDUIT ANSI 80.1, 2 1/2' CON COPLA | c/u | E5 | 0.0444 | 0.377 | 1.225 | 32.82 | 40.205 | 1.105 | 0.875 | 42.185 | [9 empty] | 0 | 42.185 |  | 1.225 | 34.4367
2030 | Accesorios y Materiales auxiliares | CAÑERIA DE ACERO GALVANIZADO TIPO CONDUIT ANSI 80.1, 4' CON COPLA | c/u | E5 | 0.0444 | 0.377 | 1.225 | 32.82 | 40.205 | 1.105 | 0.875 | 42.185 | [9 empty] | 0 | 42.185 |  | 1.225 | 34.4367
2031 | Accesorios y Materiales auxiliares | CONECTOR RECTO PARA CONDUIT METÁLICO FLEXIBLE 1 1/2' | c/u | E3 | 0.0444 | 0.377 | 1.037 | 23.69 | 24.567 | 0.735 | 0.875 | 26.177 | [9 empty] | 0 | 26.177 |  | 1.037 | 25.243
2032 | Accesorios y Materiales auxiliares | BUSHING DE ACERO GALVANIZADA EN CALIENTE 1 1/2' | c/u | E5 | 0.0444 | 0.377 | 1.225 | 32.82 | 40.205 | 1.105 | 0.875 | 42.185 | [9 empty] | 0 | 42.185 |  | 1.225 | 34.4367
2033 | Accesorios y Materiales auxiliares | CONTRATUERCA DE ACERO GALVANIZADO EN CALIENTE 1 1/2' | c/u | E5 | 0.0444 | 0.377 | 1.225 | 32.82 | 40.205 | 1.105 | 0.875 | 42.185 | [9 empty] | 0 | 42.185 |  | 1.225 | 34.4367
2034 | Accesorios y Materiales auxiliares | COPLA DE ACERO GALVANIZADO EN CALIENTE 1 1/2' | c/u | E5 | 0.0444 | 0.377 | 1.225 | 32.82 | 40.205 | 1.105 | 0.875 | 42.185 | [9 empty] | 0 | 42.185 |  | 1.225 | 34.4367
2035 | Accesorios y Materiales auxiliares | ABRAZADERA GALVANIZADA DE 2 PIEZAS PARA CONDUIT DE 1 1/2' | c/u | E5 | 0.0444 | 0.377 | 1.225 | 32.82 | 40.205 | 1.105 | 0.875 | 42.185 | [9 empty] | 0 | 42.185 |  | 1.225 | 34.4367
2036 | Accesorios y Materiales auxiliares | CONDUIT METÁLICO FLEXIBLE CON CUBIERTA DE PVC 2 1/2' | c/u | E5 | 0.0444 | 0.377 | 1.225 | 32.82 | 40.205 | 1.105 | 0.875 | 42.185 | [9 empty] | 0 | 42.185 |  | 1.225 | 34.4367
2037 | Accesorios y Materiales auxiliares | CONECTOR RECTO PARA CONDUIT METÁLICO FLEXIBLE 2 1/2' | c/u | E3 | 0.0444 | 0.377 | 1.037 | 23.69 | 24.567 | 0.735 | 0.875 | 26.177 | [9 empty] | 0 | 26.177 |  | 1.037 | 25.243
2038 | Accesorios y Materiales auxiliares | BUSHING DE ACERO GALVANIZADO EN CALIENTE 2 1/2' | c/u | E5 | 0.0444 | 0.377 | 1.225 | 32.82 | 40.205 | 1.105 | 0.875 | 42.185 | [9 empty] | 0 | 42.185 |  | 1.225 | 34.4367
2039 | Accesorios y Materiales auxiliares | CONTRATUERCA DE ACERO GALVANIZADO EN CALIENTE 2 1/2' | c/u | E5 | 0.0444 | 0.377 | 1.225 | 32.82 | 40.205 | 1.105 | 0.875 | 42.185 | [9 empty] | 0 | 42.185 |  | 1.225 | 34.4367
2040 | Accesorios y Materiales auxiliares | COPLA DE ACERO GALVANIZADO EN CALIENTE 2 1/2' | c/u | E5 | 0.0444 | 0.377 | 1.225 | 32.82 | 40.205 | 1.105 | 0.875 | 42.185 | [9 empty] | 0 | 42.185 |  | 1.225 | 34.4367
2041 | Accesorios y Materiales auxiliares | ABRAZADERA GALVANIZADA DE 2 PIEZAS ´PARA CONDUIT DE 2 1/2' | c/u | E5 | 0.0444 | 0.377 | 1.225 | 32.82 | 40.205 | 1.105 | 0.875 | 42.185 | [9 empty] | 0 | 42.185 |  | 1.225 | 34.4367
2042 | Accesorios y Materiales auxiliares | CONDUIT METÁLICO FLEXIBLE CON CUBIERTA FR PVC 4' | c/u | E5 | 0.0444 | 0.377 | 1.225 | 32.82 | 40.205 | 1.105 | 0.875 | 42.185 | [9 empty] | 0 | 42.185 |  | 1.225 | 34.4367
2043 | Accesorios y Materiales auxiliares | CONECTOR RECTO PARA CONDUIT METÁLICO FLEXIBLE 4' | c/u | E3 | 0.0444 | 0.377 | 1.037 | 23.69 | 24.567 | 0.735 | 0.875 | 26.177 | [9 empty] | 0 | 26.177 |  | 1.037 | 25.243
2044 | Accesorios y Materiales auxiliares | BUSHING DE ACERO GALVANIZADO EN CALIENTE 4' | c/u | E5 | 0.0444 | 0.377 | 1.225 | 32.82 | 40.205 | 1.105 | 0.875 | 42.185 | [9 empty] | 0 | 42.185 |  | 1.225 | 34.4367
2045 | Accesorios y Materiales auxiliares | CONTRAFUEGO DE ACERO GALVANIZADO EN CALIENTE 4' | c/u | E5 | 0.0444 | 0.377 | 1.225 | 32.82 | 40.205 | 1.105 | 0.875 | 42.185 | [9 empty] | 0 | 42.185 |  | 1.225 | 34.4367
2046 | Accesorios y Materiales auxiliares | COPLA DE ACERO GALVANIZADO EN CALIENTE 4' | c/u | E5 | 0.0444 | 0.377 | 1.225 | 32.82 | 40.205 | 1.105 | 0.875 | 42.185 | [9 empty] | 0 | 42.185 |  | 1.225 | 34.4367
2047 | Accesorios y Materiales auxiliares | CONDUIT METÁLICO FLEXIBLE CON CUBIERTA DE PVC 2' | c/u | E5 | 0.0444 | 0.377 | 1.225 | 32.82 | 40.205 | 1.105 | 0.875 | 42.185 | [9 empty] | 0 | 42.185 |  | 1.225 | 34.4367
2048 | Accesorios y Materiales auxiliares | CONECTOR RECTO ÁRA CONDUIT METÁLICO FLEXIBLE 2' | c/u | E3 | 0.0444 | 0.377 | 1.037 | 23.69 | 24.567 | 0.735 | 0.875 | 26.177 | [9 empty] | 0 | 26.177 |  | 1.037 | 25.243
2049 | Accesorios y Materiales auxiliares | BUSHING DE ACERO GALVANIZADO EN CALIENTE 2' | c/u | E5 | 0.0444 | 0.377 | 1.225 | 32.82 | 40.205 | 1.105 | 0.875 | 42.185 | [9 empty] | 0 | 42.185 |  | 1.225 | 34.4367
2050 | Accesorios y Materiales auxiliares | CONTRATUERCA DE ACERO GALVANIZADO EN CALIENTE 2' | c/u | E5 | 0.0444 | 0.377 | 1.225 | 32.82 | 40.205 | 1.105 | 0.875 | 42.185 | [9 empty] | 0 | 42.185 |  | 1.225 | 34.4367
2051 | Accesorios y Materiales auxiliares | COPLA DE ACERO GALVANIZADO EN CALIENTE 2' | c/u | E5 | 0.0444 | 0.377 | 1.225 | 32.82 | 40.205 | 1.105 | 0.875 | 42.185 | [9 empty] | 0 | 42.185 |  | 1.225 | 34.4367
2052 | Accesorios y Materiales auxiliares | ABRAZADERA GALVANIZADA DE 2 PIEZAS PARA CONDUIT DE 2' CON PERNO COMPLETO | c/u | E5 | 0.0444 | 0.377 | 1.225 | 32.82 | 40.205 | 1.105 | 0.875 | 42.185 | [9 empty] | 0 | 42.185 |  | 1.225 | 34.4367
2053 | Accesorios y Materiales auxiliares | CONDUIT METÁLICO FLEXIBLE CON CUBIERTA DE PVC 4' | c/u | E5 | 0.0444 | 0.377 | 1.225 | 32.82 | 40.205 | 1.105 | 0.875 | 42.185 | [9 empty] | 0 | 42.185 |  | 1.225 | 34.4367
2054 | Accesorios y Materiales auxiliares | CONECTOR RECTO PARA CONDUIT METÁLICO FLEXIBLR 4' | c/u | E3 | 0.0444 | 0.377 | 1.037 | 23.69 | 24.567 | 0.735 | 0.875 | 26.177 | [9 empty] | 0 | 26.177 |  | 1.037 | 25.243
2055 | Accesorios y Materiales auxiliares | BUSHING DE ACERO GALVANIZADO EN CALIENTE 4' | c/u | E5 | 0.0278 | 0.236 | 0.767 | 32.82 | 25.173 | 0.691 | 0.548 | 26.412 | [9 empty] | 0 | 26.412 |  | 0.767 | 34.4355
2056 | Accesorios y Materiales auxiliares | CONTRATUERCA DE ACERO GALVANIZADO EN CALIENTE 4' | c/u | E5 | 0.0444 | 0.377 | 1.225 | 32.82 | 40.205 | 1.105 | 0.875 | 42.185 | [9 empty] | 0 | 42.185 |  | 1.225 | 34.4367
2058 | Accesorios y Materiales auxiliares | ABRAZADERA GALVANIZADA DE 2 PIEZAS PARA CONDUIT DE 4' | c/u | E5 | 0.0444 | 0.377 | 1.225 | 32.82 | 40.205 | 1.105 | 0.875 | 42.185 | [9 empty] | 0 | 42.185 |  | 1.225 | 34.4367
2059 | Accesorios y Materiales auxiliares | E.P.C RECTA DE ACERO GALVANIZADO EN CALIENTE 150x100mm | c/u | E5 | 0.0555 | 0.472 | 1.534 | 32.82 | 50.346 | 1.383 | 1.095 | 52.824 | [9 empty] | 0 | 52.824 |  | 1.534 | 34.4355
2060 | Accesorios y Materiales auxiliares | E.P.C RECTA DE ACERO GALVANIZADO EN CALIENTE 3000x100mm | c/u | E5 | 0.0555 | 0.472 | 1.534 | 32.82 | 50.346 | 1.383 | 1.095 | 52.824 | [9 empty] | 0 | 52.824 |  | 1.534 | 34.4355
2061 | Accesorios y Materiales auxiliares | E.P.C RECTA DE ACERO GALVANIZADO EN CALIENTE 450x100mm | c/u | E5 | 0.0555 | 0.472 | 1.534 | 32.82 | 50.346 | 1.383 | 1.095 | 52.824 | [9 empty] | 0 | 52.824 |  | 1.534 | 34.4355
2062 | Accesorios y Materiales auxiliares | E.P.C RECTA DE ACERO GALVANIZADO EN CALIENTE 600x100mm | c/u | E5 | 0.0555 | 0.472 | 1.534 | 32.82 | 50.346 | 1.383 | 1.095 | 52.824 | [9 empty] | 0 | 52.824 |  | 1.534 | 34.4355
2063 | Accesorios y Materiales auxiliares | DERIVACIÓN E.P.C "T" DE ACERO GALVANIZADO EN CALIENTE HORIZONTAL DE 300x100mm | c/u | E5 | 0.0444 | 0.377 | 1.225 | 32.82 | 40.205 | 1.105 | 0.875 | 42.185 | [9 empty] | 0 | 42.185 |  | 1.225 | 34.4367
2064 | Accesorios y Materiales auxiliares | DERIVACIÓN E.P.C "T" DE ACERO GALVANIZADO EN CALIENTE HORIZONTAL DE 450x100mm | c/u | E5 | 0.0444 | 0.377 | 1.225 | 32.82 | 40.205 | 1.105 | 0.875 | 42.185 | [9 empty] | 0 | 42.185 |  | 1.225 | 34.4367
2065 | Accesorios y Materiales auxiliares | DERIVACIÓN E.P.C "T" DE ACERO GALVANIZADO EN CALIENTE HORIZONTAL DE 500x100mm | c/u | E5 | 0.0444 | 0.377 | 1.225 | 32.82 | 40.205 | 1.105 | 0.875 | 42.185 | [9 empty] | 0 | 42.185 |  | 1.225 | 34.4367
2066 | Accesorios y Materiales auxiliares | UNIÓN E.P.C. CRUZ DE ACERO GALVANIZADO EN CALIENTE HORIZONTAL DE 300x100mm | c/u | E5 | 0.0275 | 0.234 | 0.761 | 32.82 | 24.976 | 0.686 | 0.543 | 26.205 | [9 empty] | 0 | 26.205 |  | 0.761 | 34.435
2067 | Accesorios y Materiales auxiliares | UNIÓN E.P.C. CRUZ DE ACERO GALVANIZADO EN CALIENTE HORIZONTAL DE 450x100mm | c/u | E5 | 0.0222 | 0.189 | 0.614 | 32.82 | 20.151 | 0.554 | 0.438 | 21.143 | [9 empty] | 0 | 21.143 |  | 0.614 | 34.4349
2068 | Accesorios y Materiales auxiliares | UNION E.P.C. CURVA 90 ACERO GALVANIZADO EN CALIENTE HORIZONTAL 300x100mm | c/u | E5 | 0.0275 | 0.234 | 0.761 | 32.82 | 24.976 | 0.686 | 0.543 | 26.205 | [9 empty] | 0 | 26.205 |  | 0.761 | 34.435
2069 | Accesorios y Materiales auxiliares | UNION E.P.C. CURVA 60 DE ACERO GALVANIZADO EN CALIENTE VERTICAL INTERIOR DE 300x100 mm CON TAPA | c/u | E5 | 0.0222 | 0.189 | 0.614 | 32.82 | 20.151 | 0.554 | 0.438 | 21.143 | [9 empty] | 0 | 21.143 |  | 0.614 | 34.4349
2070 | Accesorios y Materiales auxiliares | UNION E.P.C. CURVA 60 DE ACERO GALVANIZADO EN CALIENTE VERTICAL EXTERIOR DE 300x100 mm CON TAPA | c/u | E5 | 0.0222 | 0.189 | 0.614 | 32.82 | 20.151 | 0.554 | 0.438 | 21.143 | [9 empty] | 0 | 21.143 |  | 0.614 | 34.4349
2071 | Accesorios y Materiales auxiliares | REDUCCIÓN E.P.C. ACERO GALVANIZADO EN CALIENTE DE 600 mm A 300 mm HORIZONTAL IZQUIERDA | c/u | E5 | 0.0555 | 0.472 | 1.534 | 32.82 | 50.346 | 1.383 | 1.095 | 52.824 | [9 empty] | 0 | 52.824 |  | 1.534 | 34.4355
2072 | Accesorios y Materiales auxiliares | REDUCCIÓN E.P.C. ACERO GALVANIZADO EN CALIENTE DE 600 mm A 450 mm HORIZONTAL DERECHA | c/u | E5 | 0.0555 | 0.472 | 1.534 | 32.82 | 50.346 | 1.383 | 1.095 | 52.824 | [9 empty] | 0 | 52.824 |  | 1.534 | 34.4355
2073 | Accesorios y Materiales auxiliares | REDUCCIÓN E.P.C. ACERO GALVANIZADO EN CALIENTE DE 600 mm A 450 mm HORIZONTAL IZQUIERDA | c/u | E5 | 0.0222 | 0.189 | 0.614 | 32.82 | 20.151 | 0.554 | 0.438 | 21.143 | [9 empty] | 0 | 21.143 |  | 0.614 | 34.4349
2074 | Accesorios y Materiales auxiliares | REDUCCIÓN E.P.C. ACERO GALVANIZADO EN CALIENTE DE 450 mm A 300 mm HORIZONTAL DERECHA | c/u | E5 | 0.0555 | 0.472 | 1.534 | 32.82 | 50.346 | 1.383 | 1.095 | 52.824 | [9 empty] | 0 | 52.824 |  | 1.534 | 34.4355
2075 | Accesorios y Materiales auxiliares | REDUCCIÓN E.P.C. ACERO GALVANIZADO EN CALIENTE DE 450 mm A 300 mm HORIZONTAL IZQUIERDA | c/u | E5 | 0.0555 | 0.472 | 1.534 | 32.82 | 50.346 | 1.383 | 1.095 | 52.824 | [9 empty] | 0 | 52.824 |  | 1.534 | 34.4355
2076 | Accesorios y Materiales auxiliares | REDUCCIÓN E.P.C. ACERO GALVANIZADO EN CALIENTE DE 600 mm A 300 mm HORIZONTAL DERECHA | c/u | E5 | 0.0555 | 0.472 | 1.534 | 32.82 | 50.346 | 1.383 | 1.095 | 52.824 | [9 empty] | 0 | 52.824 |  | 1.534 | 34.4355
2077 | Accesorios y Materiales auxiliares | SOPORTE A MURO ACERO GALVANIZADO PARA EPC 300x100 mm | c/u | E5 | 0.0222 | 0.189 | 0.614 | 32.82 | 20.151 | 0.554 | 0.438 | 21.143 | [9 empty] | 0 | 21.143 |  | 0.614 | 34.4349
2078 | Accesorios y Materiales auxiliares | TACO DE EXPANSIÓN DE ACERO INOXIDABLE ROSCA INTERIOR 1/2x 2 de largo | c/u | E5 | 0.0275 | 0.234 | 0.761 | 32.82 | 24.976 | 0.686 | 0.543 | 26.205 | [9 empty] | 0 | 26.205 |  | 0.761 | 34.435
2079 | Accesorios y Materiales auxiliares | PERNO CABEZA HEXAGONAL ACERO GALVANIZADO DE 1/2 x 1 1/2 de largo | c/u | E5 | 0.0222 | 0.189 | 0.614 | 32.82 | 20.151 | 0.554 | 0.438 | 21.143 | [9 empty] | 0 | 21.143 |  | 0.614 | 34.4349
2080 | Accesorios y Materiales auxiliares | GOLILLA DE PRESIÓN DE ACERO INOXIDABLE PARA PERNO 1/2 | c/u | E5 | 0.0444 | 0.377 | 1.225 | 32.82 | 40.205 | 1.105 | 0.875 | 42.185 | [9 empty] | 0 | 42.185 |  | 1.225 | 34.4367
2081 | Accesorios y Materiales auxiliares | PERNO ANCLAJE 1/2 x 2 CON GOLILLA Y TUERCA , PARA FIJACIÓN DE RIEL UNISTRUT S HORMIGON | c/u | E5 | 0.0444 | 0.377 | 1.225 | 32.82 | 40.205 | 1.105 | 0.875 | 42.185 | [9 empty] | 0 | 42.185 |  | 1.225 | 34.4367
2082 | Accesorios y Materiales auxiliares | FLANCHE ENTRADA CAJA PARA SISTEMA ESCALERRILA 302x102 mm | c/u | E5 | 0.0555 | 0.472 | 1.534 | 32.82 | 50.346 | 1.383 | 1.095 | 52.824 | [9 empty] | 0 | 52.824 |  | 1.534 | 34.4355
2083 | Accesorios y Materiales auxiliares | SOPORTE A MURO ACERO GALVANIZADO PARA EPC 450x100 mm | c/u | E5 | 0.0275 | 0.234 | 0.761 | 32.82 | 24.976 | 0.686 | 0.543 | 26.205 | [9 empty] | 0 | 26.205 |  | 0.761 | 34.435
2084 | Accesorios y Materiales auxiliares | SEPARADOR ACERO GALVANIZADO EN CALIENTE PARA ESCALERILLA | c/u | E5 | 0.0222 | 0.189 | 0.614 | 32.82 | 20.151 | 0.554 | 0.438 | 21.143 | [9 empty] | 0 | 21.143 |  | 0.614 | 34.4349
2085 | Accesorios y Materiales auxiliares | CAÑERIA DE ACERO GALVANIZADO TIPO CONDUIT ANSI 80,1 | c/u | E5 | 0.0444 | 0.377 | 1.225 | 32.82 | 40.205 | 1.105 | 0.875 | 42.185 | [9 empty] | 0 | 42.185 |  | 1.225 | 34.4367
2086 | Accesorios y Materiales auxiliares | CONDUIT METÁLICO FLEXIBLE CON CUBIERTA DE PVC 1' | c/u | E5 | 0.0444 | 0.377 | 1.225 | 32.82 | 40.205 | 1.105 | 0.875 | 42.185 | [9 empty] | 0 | 42.185 |  | 1.225 | 34.4367
2087 | Accesorios y Materiales auxiliares | CONECTOR RECTO PARA CONDUIT METÁLICO FLEXIBLE 1' | c/u | E3 | 0.0444 | 0.377 | 1.037 | 23.69 | 24.567 | 0.735 | 0.875 | 26.177 | [9 empty] | 0 | 26.177 |  | 1.037 | 25.243
2088 | Accesorios y Materiales auxiliares | BUSHING DE ACERO GALVANIZADO EN CALIENTE 1' | c/u | E5 | 0.0444 | 0.377 | 1.225 | 32.82 | 40.205 | 1.105 | 0.875 | 42.185 | [9 empty] | 0 | 42.185 |  | 1.225 | 34.4367
2089 | Accesorios y Materiales auxiliares | CONTRATUERCA DE ACERO GALVANIZADO EN CALIENTE 1' | c/u | E5 | 0.0444 | 0.377 | 1.225 | 32.82 | 40.205 | 1.105 | 0.875 | 42.185 | [9 empty] | 0 | 42.185 |  | 1.225 | 34.4367
2090 | Accesorios y Materiales auxiliares | COPLA DE ACERO GALVANIZADO EN CALIENTE 1' | c/u | E5 | 0.03333 | 0.283 | 0.92 | 32.82 | 30.194 | 0.829 | 0.657 | 31.68 | [9 empty] | 0 | 31.68 |  | 0.92 | 34.4348
2091 | Accesorios y Materiales auxiliares | ABRAZADERA GALVANIZADA DE 2 PIEXAS PARA CONDUIT DE 1' CON PERNO COMPLETO | c/u | E5 | 0.0444 | 0.377 | 1.225 | 32.82 | 40.205 | 1.105 | 0.875 | 42.185 | [9 empty] | 0 | 42.185 |  | 1.225 | 34.4367
2092 | Accesorios y Materiales auxiliares | RIEL ACERO GALVANIZADO TIPO UNISTRUD DE 42x42x2,5mm | c/u | E5 | 0.0278 | 0.236 | 0.767 | 32.82 | 25.173 | 0.691 | 0.548 | 26.412 | [9 empty] | 0 | 26.412 |  | 0.767 | 34.4355
2093 | Accesorios y Materiales auxiliares | CAÑERIA DE ACERO GALVANIZADO TIPO CONDUIT ANSI 80.1, 2' CON COPLA | c/u | E5 | 0.0222 | 0.189 | 0.614 | 32.82 | 20.151 | 0.554 | 0.438 | 21.143 | [9 empty] | 0 | 21.143 |  | 0.614 | 34.4349
2094 | Accesorios y Materiales auxiliares | PROTECCION DIFERENCIAL DE BARRAS - 87B - ESTATICA | c/u | E4 | 1.2222 | 10.389 | 45.712 | 45.82 | 2094.524 | 50.698 | 24.102 | 2169.324 | [9 empty] | 0 | 2169.324 |  | 45.712 | 47.4563 | NO
2095 | Accesorios y Materiales auxiliares | PROYECTOR - ILUMINACION | c/u | E3 | 0.0555 | 0.472 | 1.298 | 23.69 | 30.75 | 0.92 | 1.095 | 32.765 |  | Camión liviano | 20.3 | 0.5 | 4.791 |  |  |  |  | 4.791 | 37.556 |  | 1.298 | 28.9337
2097 | Cierres Perimetrales | Bull Dog | mt | C1 | 0.0222 | 0.189 | 0.784 | 36.01 | 28.232 | 0.554 | 0.438 | 29.224 |  | Grúa liviana (15 m, 1 t) | 26.1 | 0.5 | 2.466 |  |  |  |  | 2.466 | 31.69 |  | 0.784 | 40.4209
2098 | Cierres Perimetrales | Pandereta | mt | C1 | 0.0333 | 0.283 | 1.174 | 36.01 | 42.276 | 0.829 | 0.657 | 43.762 |  | Grúa liviana (15 m, 1 t) | 26.1 | 0.5 | 3.693 |  |  |  |  | 3.693 | 47.455 |  | 1.174 | 40.4216
2099 | Cierres Perimetrales | Cierre Albañileria | mt | C1 | 0.0333 | 0.283 | 1.174 | 36.01 | 42.276 | 0.829 | 0.657 | 43.762 |  | Grúa liviana (15 m, 1 t) | 26.1 | 0.5 | 3.693 |  |  |  |  | 3.693 | 47.455 |  | 1.174 | 40.4216
2100 | Cierres Perimetrales | Malla Hexagonal | mt | C1 | 0.0111 | 0.094 | 0.39 | 36.01 | 14.044 | 0.275 | 0.218 | 14.537 | [9 empty] | 0 | 14.537 |  | 0.39 | 37.2744
2101 | Interconexiones | Interconexion P220 - P110 SE Quillota ATR5 Zona Centro | C/U | E2 | 30 | 255 | 1147.5 | 42.72 | 49021.2 | 994.5 | 591.6 | 50607.3 |  | Grúa liviana (25 m, 8 t) | 56.4 | 0.2 | 2876.4 |  |  |  |  | 2876.4 | 53483.7 |  | 1147.5 | 46.6089 | NO | 40
2102 | Interconexiones | Interconexion P500 - P220 SE Polpaico ATR1 Zona Centro | C/U | E2 | 30 | 255 | 1147.5 | 42.72 | 49021.2 | 994.5 | 591.6 | 50607.3 |  | Grúa liviana (15 m, 1 t) | 26.1 | 0.2 | 1331.1 |  |  |  |  | 1331.1 | 51938.4 |  | 1147.5 | 45.2622 | NO | 40
2103 | Interconexiones | Interconexion P500 - P220 SE Polpaico ATR2 Zona Centro | C/U | E2 | 30 | 255 | 1147.5 | 42.72 | 49021.2 | 994.5 | 591.6 | 50607.3 |  | Grúa liviana (15 m, 1 t) | 26.1 | 0.2 | 1331.1 |  |  |  |  | 1331.1 | 51938.4 |  | 1147.5 | 45.2622 | NO | 40
2104 | Interconexiones | Interconexion P220 - P220 SE Cerro Navia ATR3 Zona Centro | C/U | E2 | 30 | 255 | 1147.5 | 42.72 | 49021.2 | 994.5 | 591.6 | 50607.3 |  | Grúa liviana (15 m, 1 t) | 26.1 | 0.2 | 1331.1 |  |  |  |  | 1331.1 | 51938.4 |  | 1147.5 | 45.2622 | NO | 40
2105 | Interconexiones | Interconexion P110 - P110 SE Cerro Navia ATR3 Zona Centro | C/U | E2 | 30 | 255 | 1147.5 | 42.72 | 49021.2 | 994.5 | 591.6 | 50607.3 |  | Grúa liviana (25 m, 8 t) | 56.4 | 0.2 | 2876.4 |  |  |  |  | 2876.4 | 53483.7 |  | 1147.5 | 46.6089 | NO | 40
2106 | Interconexiones | Interconexion P220 - P220 SE Cerro Navia ATR6 Zona Centro | C/U | E2 | 30 | 255 | 1147.5 | 42.72 | 49021.2 | 994.5 | 591.6 | 50607.3 |  | Grúa liviana (15 m, 1 t) | 26.1 | 0.2 | 1331.1 |  |  |  |  | 1331.1 | 51938.4 |  | 1147.5 | 45.2622 | NO | 40
2107 | Interconexiones | Interconexion P220 - P220 SE Cerro Navia ATR7 Zona Centro | C/U | E2 | 30 | 255 | 1147.5 | 42.72 | 49021.2 | 994.5 | 591.6 | 50607.3 |  | Grúa liviana (15 m, 1 t) | 26.1 | 0.2 | 1331.1 |  |  |  |  | 1331.1 | 51938.4 |  | 1147.5 | 45.2622 | NO | 40
2108 | Interconexiones | Interconexion P220 - P110 SE Alto Jahuel ATR2 L1 Zona Centro | C/U | E2 | 30 | 255 | 1147.5 | 42.72 | 49021.2 | 994.5 | 591.6 | 50607.3 |  | Grúa liviana (15 m, 1 t) | 26.1 | 0.2 | 1331.1 |  |  |  |  | 1331.1 | 51938.4 |  | 1147.5 | 45.2622 | NO | 40
2109 | Interconexiones | Interconexion P220 - P110 SE Alto Jahuel ATR2 L2 Zona Centro | C/U | E2 | 30 | 255 | 1147.5 | 42.72 | 49021.2 | 994.5 | 591.6 | 50607.3 |  | Grúa liviana (15 m, 1 t) | 26.1 | 0.2 | 1331.1 |  |  |  |  | 1331.1 | 51938.4 |  | 1147.5 | 45.2622 | NO | 40
2110 | Interconexiones | Interconexion P220 - P220 SE Alto Jahuel ATR3 Zona Centro | C/U | E2 | 30 | 255 | 1147.5 | 42.72 | 49021.2 | 994.5 | 591.6 | 50607.3 |  | Grúa liviana (15 m, 1 t) | 26.1 | 0.2 | 1331.1 |  |  |  |  | 1331.1 | 51938.4 |  | 1147.5 | 45.2622 | NO | 40
2111 | Interconexiones | Interconexion P220 - P154 SE Alto Jahuel ATR6 Zona Centro | C/U | E2 | 30 | 255 | 1147.5 | 42.72 | 49021.2 | 994.5 | 591.6 | 50607.3 |  | Grúa liviana (15 m, 1 t) | 26.1 | 0.2 | 1331.1 |  |  |  |  | 1331.1 | 51938.4 |  | 1147.5 | 45.2622 | NO | 40
2112 | Interconexiones | Interconexion P220 - P154 SE Charrua AT1 L1 Zona Sur | C/U | E2 | 30 | 255 | 1147.5 | 42.72 | 49021.2 | 994.5 | 591.6 | 50607.3 |  | Grúa liviana (25 m, 8 t) | 56.4 | 0.2 | 2876.4 |  |  |  |  | 2876.4 | 53483.7 |  | 1147.5 | 46.6089 | NO | 40
2113 | Interconexiones | Interconexion P220 - P154 SE Charrua AT1 L2 Zona Sur | C/U | E2 | 30 | 255 | 1147.5 | 42.72 | 49021.2 | 994.5 | 591.6 | 50607.3 |  | Grúa liviana (25 m, 8 t) | 56.4 | 0.2 | 2876.4 |  |  |  |  | 2876.4 | 53483.7 |  | 1147.5 | 46.6089 | NO | 40
2114 | Interconexiones | Interconexion P500 - P220 SE Charrua AT8 Zona Sur | C/U | E2 | 30 | 255 | 1147.5 | 42.72 | 49021.2 | 994.5 | 591.6 | 50607.3 |  | Grúa liviana (15 m, 1 t) | 26.1 | 0.2 | 1331.1 |  |  |  |  | 1331.1 | 51938.4 |  | 1147.5 | 45.2622 | NO | 40
2115 | Interconexiones | Interconexion P500 - P220 SE Charrua AT6 Zona Sur | C/U | E2 | 30 | 255 | 1147.5 | 42.72 | 49021.2 | 994.5 | 591.6 | 50607.3 |  | Grúa liviana (15 m, 1 t) | 26.1 | 0.2 | 1331.1 |  |  |  |  | 1331.1 | 51938.4 |  | 1147.5 | 45.2622 | NO | 40
2116 | Interconexiones | Interconexion P154 - P66 SE Charrua BT7 Zona Sur | C/U | E2 | 30 | 255 | 1147.5 | 42.72 | 49021.2 | 994.5 | 591.6 | 50607.3 |  | Grúa liviana (25 m, 8 t) | 56.4 | 0.2 | 2876.4 |  |  |  |  | 2876.4 | 53483.7 |  | 1147.5 | 46.6089 | NO | 40
2117 | Interconexiones | Interconexion P220 - P220 SE Lagunillas AT1 Zona Sur | C/U | E2 | 30 | 255 | 1147.5 | 42.72 | 49021.2 | 994.5 | 591.6 | 50607.3 |  | Grúa liviana (25 m, 8 t) | 56.4 | 0.2 | 2876.4 |  |  |  |  | 2876.4 | 53483.7 |  | 1147.5 | 46.6089 | NO | 40
2118 | Interconexiones | Interconexion P220 - P110 SE Pan de Azucar TR3 Zona Norte | C/U | E2 | 30 | 255 | 1147.5 | 42.72 | 49021.2 | 994.5 | 591.6 | 50607.3 |  | Grúa liviana (25 m, 8 t) | 56.4 | 0.2 | 2876.4 |  |  |  |  | 2876.4 | 53483.7 |  | 1147.5 | 46.6089 | NO | 40
2119 | Interconexiones | Interconexion P220 - P110 SE Pan de Azucar TR4 Zona Norte | C/U | E2 | 30 | 255 | 1147.5 | 42.72 | 49021.2 | 994.5 | 591.6 | 50607.3 |  | Grúa liviana (25 m, 8 t) | 56.4 | 0.2 | 2876.4 |  |  |  |  | 2876.4 | 53483.7 |  | 1147.5 | 46.6089 | NO | 40
2120 | Interconexiones | Interconexion P220 - P110 SE Pan de Azucar ATR10 Zona Norte | C/U | E2 | 30 | 255 | 1147.5 | 42.72 | 49021.2 | 994.5 | 591.6 | 50607.3 |  | Grúa liviana (25 m, 8 t) | 56.4 | 0.2 | 2876.4 |  |  |  |  | 2876.4 | 53483.7 |  | 1147.5 | 46.6089 | NO | 40
2121 | Interconexiones | Interconexion P220 - P110 SE Maitencillo AT1 Zona Norte | C/U | E2 | 30 | 255 | 1147.5 | 42.72 | 49021.2 | 994.5 | 591.6 | 50607.3 |  | Grúa liviana (25 m, 8 t) | 56.4 | 0.2 | 2876.4 |  |  |  |  | 2876.4 | 53483.7 |  | 1147.5 | 46.6089 | NO | 40
2122 | Interconexiones | Interconexion P220 - P110 SE Maitencillo AT2 Zona Norte | C/U | E2 | 30 | 255 | 1147.5 | 42.72 | 49021.2 | 994.5 | 591.6 | 50607.3 |  | Grúa liviana (25 m, 8 t) | 56.4 | 0.2 | 2876.4 |  |  |  |  | 2876.4 | 53483.7 |  | 1147.5 | 46.6089 | NO | 40
2123 | Interconexiones | Interconexion P220 - P110 SE Cardones AT1 Zona Norte | C/U | E2 | 30 | 255 | 1147.5 | 42.72 | 49021.2 | 994.5 | 591.6 | 50607.3 |  | Grúa liviana (25 m, 8 t) | 56.4 | 0.2 | 2876.4 |  |  |  |  | 2876.4 | 53483.7 |  | 1147.5 | 46.6089 | NO | 40
2124 | Interconexiones | Interconexion P220 - P110 SE Cardones AT2 Zona Norte | C/U | E2 | 30 | 255 | 1147.5 | 42.72 | 49021.2 | 994.5 | 591.6 | 50607.3 |  | Grúa liviana (25 m, 8 t) | 56.4 | 0.2 | 2876.4 |  |  |  |  | 2876.4 | 53483.7 |  | 1147.5 | 46.6089 | NO | 40
2125 | Interconexiones | Interconexion P154 - P66 SE Itahue ATR2 Zona Centro Sur | C/U | E2 | 30 | 255 | 1147.5 | 42.72 | 49021.2 | 994.5 | 591.6 | 50607.3 |  | Grúa liviana (25 m, 8 t) | 56.4 | 0.2 | 2876.4 |  |  |  |  | 2876.4 | 53483.7 |  | 1147.5 | 46.6089 | NO | 40
2126 | Interconexiones | Interconexion P154 - P66 SE Itahue ATR5 Zona Centro Sur | C/U | E2 | 30 | 255 | 1147.5 | 42.72 | 49021.2 | 994.5 | 591.6 | 50607.3 |  | Grúa liviana (25 m, 8 t) | 56.4 | 0.2 | 2876.4 |  |  |  |  | 2876.4 | 53483.7 |  | 1147.5 | 46.6089 | NO | 40
1538655.876
391748.611
3.9277
3468985.7307
0.44355